## Sheet1
Depth | Tip resistance | Sleeve friction | pore pressure at u2 | Rate | Tilt | pore pressure at u1 | pore pressure at u3 | Conductivity | Resistivity | Shear wave | Cone factor
d | qc | fs | u2 | Rate | Tilt | u1 | u3 | σ | ρ | Vvh | a
m | MPa | MPa | MPa | mm/s | Degree | MPa | MPa | S/m | Ω.m | m/s | -
0.02 | 0.006 | 0.0003 | -6e-05 | 15 | 0.4 | [5 empty] | 0.75
0.04 | 0.014 | 0.0004 | 0.00041 | 19 | 0.5
0.06 | 0.013 | 0.0004 | 0.0011 | 19 | 0.5
0.08 | 0.007 | 0.0006 | 0.00162 | 18 | 0.5
0.1 | -0.007 | 0.0002 | 0.00186 | 18 | 0.5
0.12 | -0.003 | 0.0003 | 0.0025 | 18 | 0.5
0.14 | 0.017 | 0.0003 | 0.00146 | 15 | 0.5
0.16 | 0.015 | 0.0005 | 0.00239 | 15 | 0.5
0.18 | 0.017 | 0.0005 | 0.00285 | 15 | 0.7
0.2 | 0.019 | 0.0002 | 0.00286 | 14 | 0.7
0.22 | 0.016 | 0.0007 | 0.00304 | 15 | 0.7
0.24 | 0.007 | 0.0002 | 0.00324 | 14 | 0.8
0.26 | -0.003 | 0.0008 | 0.00323 | 14 | 0.8
0.28 | -0.008 | 0.0014 | 0.00304 | 14 | 0.7
0.3 | -0.001 | 0.0018 | 0.00316 | 14 | 0.8
0.32 | 0 | 0.0018 | 0.00327 | 14 | 0.8
0.34 | -0.001 | 0.0019 | 0.00344 | 14 | 0.8
0.36 | 0.004 | 0.0017 | 0.00363 | 14 | 0.9
0.38 | 0.005 | 0.0001 | 0.00381 | 14 | 0.9
0.4 | 0.005 | 0.0002 | 0.004 | 15 | 0.7
0.42 | 0.003 | 0.0002 | 0.00418 | 15 | 0.7
0.44 | 0.003 | 0 | 0.00436 | 14 | 0.8
0.46 | 0.001 | 0 | 0.00456 | 14 | 0.9
0.48 | 0.002 | 0.0001 | 0.00473 | 14 | 0.8
0.5 | 0.003 | 0.0003 | 0.00489 | 15 | 0.7
0.52 | 0.002 | 0.0002 | 0.00509 | 15 | 0.7
0.54 | 0.002 | 0.0002 | 0.00527 | 14 | 0.7
0.56 | 0.001 | 0.0001 | 0.00544 | 14 | 0.9
0.58 | 0.004 | 0.0002 | 0.00566 | 13 | 0.8
0.6 | -0.001 | 0.0003 | 0.00585 | 12 | 0.9
0.62 | 0.003 | 0.0004 | 0.00602 | 11 | 0.9
0.64 | 0 | 0.0001 | 0.00622 | 11 | 0.9
0.66 | -0.001 | 0.0004 | 0.00641 | 11 | 0.9
0.68 | -0.003 | 0.0003 | 0.00664 | 11 | 0.9
0.7 | -0.002 | 0.0005 | 0.00684 | 11 | 0.9
0.72 | 0.002 | 0.0006 | 0.00705 | 11 | 0.9
0.74 | 0 | 0.0003 | 0.00727 | 12 | 0.9
0.76 | 0.002 | 0.0004 | 0.00814 | 11 | 0.9
0.78 | 0.008 | 0.0004 | 0.00915 | 11 | 0.9
0.8 | 0.032 | 0.0002 | 0.01696 | 11 | 0.9
0.82 | 0.04 | 0.0001 | 0.01569 | 11 | 1
0.84 | 0.042 | 0.0003 | 0.02594 | 11 | 0.9
0.86 | 0.04 | 0.0011 | 0.03996 | 11 | 1
0.88 | 0.094 | 0.0001 | 0.04639 | 11 | 1
0.9 | 0.123 | 0.0017 | 0.04731 | 10 | 0.9
0.92 | 0.093 | 0.0028 | 0.03195 | 6 | 0.9
0.94 | 0.067 | 0.0043 | 0.02422 | 7 | 1
0.96 | 0.069 | 0.0067 | 0.03773 | 9 | 1
0.98 | 0.074 | 0.0084 | 0.05584 | 12 | 1
1 | 0.1 | 0.0095 | 0.06871 | 14 | 1
1.02 | 0.161 | 0.01 | 0.10512 | 16 | 1
1.04 | 0.28 | 0.0109 | 0.12783 | 18 | 1
1.06 | 0.325 | 0.01 | 0.10885 | 20 | 1
1.08 | 0.311 | 0.0088 | 0.08416 | 23 | 1
1.1 | 0.3 | 0.0084 | 0.08314 | 24 | 1
1.12 | 0.292 | 0.0085 | 0.08053 | 24 | 1
1.14 | 0.275 | 0.0091 | 0.08791 | 16 | 0.9
1.16 | 0.291 | 0.0106 | 0.07056 | 11 | 0.9
1.18 | 0.291 | 0.0111 | 0.03913 | 12 | 0.9
1.2 | 0.275 | 0.0139 | 0.03641 | 5 | 0.9
1.22 | 0.251 | 0.0127 | 0.05472 | 23 | 0.9
1.24 | 0.242 | 0.012 | 0.06052 | 18 | 1
1.26 | 0.228 | 0.0103 | 0.06893 | 17 | 1
1.28 | 0.218 | 0.0095 | 0.0657 | 17 | 1
1.3 | 0.206 | 0.0087 | 0.06825 | 18 | 1
1.32 | 0.212 | 0.009 | 0.05745 | 18 | 1
1.34 | 0.241 | 0.0099 | 0.0783 | 17 | 1
1.36 | 0.23 | 0.0098 | 0.04465 | 17 | 1.1
1.38 | 0.243 | 0.0095 | 0.06296 | 17 | 1.2
1.4 | 0.201 | 0.0063 | 0.07818 | 0 | 1.1
1.42 | 0.305 | 0.0095 | 0.07351 | 19 | 1.2
1.44 | 0.326 | 0.0078 | 0.05314 | 19 | 1.2
1.46 | 0.293 | 0.0096 | 0.05162 | 19 | 1.1
1.48 | 0.28 | 0.0114 | 0.04427 | 19 | 1.1
1.5 | 0.255 | 0.011 | -0.00813 | 19 | 1.1
1.52 | 0.242 | 0.0108 | 0.00706 | 19 | 1.1
1.54 | 0.249 | 0.0108 | 0.02851 | 18 | 1.1
1.56 | 0.257 | 0.0098 | 0.04825 | 18 | 1.2
1.58 | 0.254 | 0.0096 | 0.06632 | 18 | 1.1
1.6 | 0.261 | 0.0087 | 0.08383 | 18 | 1.1
1.62 | 0.256 | 0.0078 | 0.0947 | 18 | 1.1
1.64 | 0.242 | 0.0077 | 0.10436 | 18 | 1.2
1.66 | 0.234 | 0.0069 | 0.11939 | 18 | 1.1
1.68 | 0.23 | 0.0069 | 0.12783 | 17 | 1.2
1.7 | 0.237 | 0.0074 | 0.13979 | 18 | 1.1
1.72 | 0.25 | 0.0072 | 0.14507 | 18 | 1.1
1.74 | 0.27 | 0.0069 | 0.1462 | 18 | 1.1
1.76 | 0.269 | 0.0073 | 0.10465 | 18 | 1.1
1.78 | 0.262 | 0.0077 | 0.10651 | 17 | 1.1
1.8 | 0.259 | 0.0082 | 0.12869 | 18 | 1.1
1.82 | 0.255 | 0.0084 | 0.13839 | 18 | 1.1
1.84 | 0.257 | 0.0084 | 0.13936 | 18 | 1.1
1.86 | 0.258 | 0.0083 | 0.14238 | 19 | 1.1
1.88 | 0.255 | 0.008 | 0.14426 | 20 | 1.1
1.9 | 0.253 | 0.0083 | 0.1454 | 20 | 1.1
1.92 | 0.249 | 0.0077 | 0.14991 | 21 | 1.2
1.94 | 0.248 | 0.0074 | 0.15089 | 22 | 1.1
1.96 | 0.25 | 0.0074 | 0.14923 | 21 | 1.1
1.98 | 0.251 | 0.0074 | 0.14959 | 22 | 1.1
2 | 0.251 | 0.0073 | 0.15131 | 22 | 1.1
2.02 | 0.255 | 0.0073 | 0.14753 | 21 | 1.2
2.04 | 0.258 | 0.0071 | 0.14972 | 21 | 1.2
2.06 | 0.26 | 0.0067 | 0.15381 | 21 | 1.1
2.08 | 0.261 | 0.0068 | 0.15438 | 22 | 1.2
2.1 | 0.261 | 0.0068 | 0.15496 | 22 | 1.2
2.12 | 0.264 | 0.0069 | 0.15565 | 22 | 1.2
2.14 | 0.269 | 0.0069 | 0.15632 | 22 | 1.2
2.16 | 0.268 | 0.007 | 0.15037 | 21 | 1.2
2.18 | 0.264 | 0.0073 | 0.15169 | 21 | 1.2
2.2 | 0.257 | 0.0077 | 0.15433 | 21 | 1.1
2.22 | 0.253 | 0.0075 | 0.15521 | 22 | 1.1
2.24 | 0.258 | 0.0074 | 0.15299 | 22 | 1.1
2.26 | 0.26 | 0.0075 | 0.15765 | 21 | 1.1
2.28 | 0.257 | 0.0079 | 0.15666 | 22 | 1.2
2.3 | 0.256 | 0.0077 | 0.15735 | 21 | 1.2
2.32 | 0.248 | 0.008 | 0.15785 | 21 | 1.2
2.34 | 0.248 | 0.008 | 0.1609 | 21 | 1.2
2.36 | 0.253 | 0.0073 | 0.16129 | 22 | 1.1
2.38 | 0.251 | 0.0071 | 0.16154 | 22 | 1.2
2.4 | 0.25 | 0.007 | 0.16296 | 22 | 1.1
2.42 | 0.249 | 0.007 | 0.16201 | 22 | 1.3
2.44 | 0.251 | 0.0067 | 0.1615 | 21 | 1.2
2.46 | 0.253 | 0.0065 | 0.16174 | 21 | 1.2
2.48 | 0.259 | 0.0064 | 0.15784 | 21 | 1.2
2.5 | 0.253 | 0.0065 | 0.16005 | 21 | 1.1
2.52 | 0.165 | 0.0048 | 0.14234 | 0 | 1.3
2.54 | 0.263 | 0.008 | 0.13994 | 17 | 1.2
2.56 | 0.258 | 0.0073 | 0.15841 | 24 | 1.1
2.58 | 0.263 | 0.0068 | 0.16742 | 23 | 1.2
2.6 | 0.262 | 0.0068 | 0.16793 | 22 | 1.2
2.62 | 0.262 | 0.0068 | 0.16194 | 22 | 1.2
2.64 | 0.257 | 0.0067 | 0.15938 | 21 | 1.3
2.66 | 0.257 | 0.0066 | 0.15782 | 22 | 1.3
2.68 | 0.255 | 0.0067 | 0.1588 | 22 | 1.3
2.7 | 0.257 | 0.007 | 0.16016 | 22 | 1.2
2.72 | 0.254 | 0.0074 | 0.16127 | 22 | 1.2
2.74 | 0.254 | 0.0075 | 0.15702 | 22 | 1.3
2.76 | 0.249 | 0.0074 | 0.15783 | 22 | 1.1
2.78 | 0.246 | 0.0072 | 0.15949 | 21 | 1.3
2.8 | 0.25 | 0.0073 | 0.1651 | 22 | 1.2
2.82 | 0.254 | 0.0072 | 0.1672 | 22 | 1.2
2.84 | 0.253 | 0.0073 | 0.16622 | 22 | 1.1
2.86 | 0.256 | 0.0071 | 0.15921 | 22 | 1.1
2.88 | 0.256 | 0.0068 | 0.16113 | 22 | 1.2
2.9 | 0.255 | 0.0073 | 0.16429 | 22 | 1.2
2.92 | 0.259 | 0.0073 | 0.16387 | 21 | 1.1
2.94 | 0.259 | 0.0075 | 0.16302 | 21 | 1.2
2.96 | 0.256 | 0.0069 | 0.15643 | 22 | 1.3
2.98 | 0.251 | 0.0071 | 0.16057 | 22 | 1.2
3 | 0.253 | 0.0075 | 0.16359 | 21 | 1.2
3.02 | 0.251 | 0.0073 | 0.16598 | 22 | 1.2
3.04 | 0.252 | 0.0074 | 0.16124 | 22 | 1.2
3.06 | 0.251 | 0.0072 | 0.16249 | 21 | 1.2
3.08 | 0.254 | 0.0071 | 0.16559 | 21 | 1.2
3.1 | 0.255 | 0.0073 | 0.16523 | 22 | 1.2
3.12 | 0.254 | 0.0068 | 0.15928 | 22 | 1.2
3.14 | 0.256 | 0.007 | 0.1588 | 22 | 1.3
3.16 | 0.254 | 0.0072 | 0.16018 | 21 | 1.2
3.18 | 0.257 | 0.0074 | 0.16259 | 21 | 1.2
3.2 | 0.257 | 0.0074 | 0.16014 | 21 | 1.2
3.22 | 0.255 | 0.0075 | 0.15886 | 21 | 1.2
3.24 | 0.255 | 0.0073 | 0.16203 | 22 | 1.2
3.26 | 0.247 | 0.0072 | 0.1636 | 22 | 1.2
3.28 | 0.242 | 0.007 | 0.16046 | 22 | 1.2
3.3 | 0.248 | 0.0068 | 0.16451 | 21 | 1.2
3.32 | 0.251 | 0.0072 | 0.16592 | 21 | 1.2
3.34 | 0.25 | 0.0072 | 0.16245 | 21 | 1.2
3.36 | 0.246 | 0.0074 | 0.16361 | 21 | 1.2
3.38 | 0.245 | 0.0074 | 0.16519 | 22 | 1.1
3.4 | 0.246 | 0.0074 | 0.16467 | 22 | 1.2
3.42 | 0.245 | 0.007 | 0.16544 | 21 | 1.2
3.44 | 0.244 | 0.0069 | 0.16409 | 21 | 1.2
3.46 | 0.252 | 0.0067 | 0.16269 | 21 | 1.2
3.48 | 0.255 | 0.0071 | 0.16296 | 21 | 1.2
3.5 | 0.256 | 0.007 | 0.16142 | 21 | 1.2
3.52 | 0.259 | 0.0073 | 0.16212 | 22 | 1.2
3.54 | 0.257 | 0.0076 | 0.15334 | 21 | 1.2
3.56 | 0.253 | 0.0077 | 0.1563 | 21 | 1.2
3.58 | 0.25 | 0.0078 | 0.15615 | 21 | 1.2
3.6 | 0.245 | 0.0079 | 0.1553 | 21 | 1.2
3.62 | 0.242 | 0.0094 | 0.14049 | 7 | 1.2
3.64 | 0.246 | 0.0088 | 0.15234 | 24 | 1.2
3.66 | 0.244 | 0.0082 | 0.16742 | 23 | 1.2
3.68 | 0.243 | 0.0077 | 0.17073 | 22 | 1.2
3.7 | 0.248 | 0.0076 | 0.16634 | 22 | 1.2
3.72 | 0.248 | 0.0073 | 0.16239 | 22 | 1.2
3.74 | 0.241 | 0.0069 | 0.16245 | 22 | 1.2
3.76 | 0.239 | 0.0068 | 0.16514 | 22 | 1.2
3.78 | 0.239 | 0.0063 | 0.16818 | 22 | 1.2
3.8 | 0.24 | 0.0064 | 0.1721 | 21 | 1.2
3.82 | 0.238 | 0.0065 | 0.1716 | 21 | 1.2
3.84 | 0.235 | 0.0065 | 0.17163 | 21 | 1.2 |  |  |  |  | 87.7047
3.86 | 0.236 | 0.0066 | 0.17114 | 21 | 1.2
3.88 | 0.243 | 0.0068 | 0.17431 | 22 | 1.2
3.9 | 0.249 | 0.0065 | 0.17144 | 22 | 1.2
3.92 | 0.247 | 0.0068 | 0.16886 | 22 | 1.2
3.94 | 0.249 | 0.0065 | 0.17178 | 22 | 1.2
3.96 | 0.248 | 0.0064 | 0.17181 | 22 | 1.2
3.98 | 0.247 | 0.0067 | 0.16449 | 21 | 1.2
4 | 0.246 | 0.0063 | 0.15833 | 21 | 1.2
4.02 | 0.247 | 0.0064 | 0.16789 | 22 | 1.2
4.04 | 0.244 | 0.0067 | 0.1721 | 22 | 1.2
4.06 | 0.247 | 0.0068 | 0.17341 | 22 | 1.2
4.08 | 0.244 | 0.0068 | 0.17403 | 22 | 1.2
4.1 | 0.247 | 0.0068 | 0.17422 | 21 | 1.2
4.12 | 0.25 | 0.0066 | 0.17165 | 21 | 1.3
4.14 | 0.251 | 0.0067 | 0.16794 | 21 | 1.2
4.16 | 0.249 | 0.0065 | 0.17163 | 22 | 1.2
4.18 | 0.25 | 0.0066 | 0.17307 | 22 | 1.3
4.2 | 0.244 | 0.0064 | 0.17116 | 21 | 1.2
4.22 | 0.242 | 0.0065 | 0.17173 | 21 | 1.2
4.24 | 0.237 | 0.0065 | 0.17419 | 21 | 1.2
4.26 | 0.239 | 0.0065 | 0.17177 | 21 | 1.3
4.28 | 0.235 | 0.0063 | 0.17428 | 21 | 1.3
4.3 | 0.236 | 0.0062 | 0.17414 | 21 | 1.2
4.32 | 0.231 | 0.006 | 0.17642 | 21 | 1.3
4.34 | 0.23 | 0.0059 | 0.17419 | 21 | 1.2
4.36 | 0.23 | 0.0055 | 0.17142 | 22 | 1.3
4.38 | 0.229 | 0.0052 | 0.17108 | 21 | 1.2
4.4 | 0.225 | 0.0053 | 0.17617 | 21 | 1.2
4.42 | 0.229 | 0.0053 | 0.17512 | 21 | 1.2
4.44 | 0.228 | 0.0057 | 0.1722 | 21 | 1.2
4.46 | 0.228 | 0.006 | 0.17416 | 21 | 1.2
4.48 | 0.229 | 0.0064 | 0.16887 | 21 | 1.2
4.5 | 0.231 | 0.0066 | 0.17308 | 21 | 1.3
4.52 | 0.225 | 0.0062 | 0.17651 | 21 | 1.3
4.54 | 0.223 | 0.006 | 0.17316 | 21 | 1.2
4.56 | 0.222 | 0.0059 | 0.17333 | 21 | 1.3
4.58 | 0.218 | 0.0057 | 0.1739 | 21 | 1.3
4.6 | 0.213 | 0.008 | 0.14611 | 6 | 1.2
4.62 | 0.222 | 0.0085 | 0.16005 | 24 | 1.2
4.64 | 0.194 | 0.0065 | 0.15132 | 2 | 1.2
4.66 | 0.222 | 0.0077 | 0.16527 | 25 | 1.2
4.68 | 0.216 | 0.0075 | 0.17473 | 23 | 1.3
4.7 | 0.214 | 0.0074 | 0.17435 | 23 | 1.3
4.72 | 0.214 | 0.0073 | 0.17409 | 23 | 1.3
4.74 | 0.222 | 0.0073 | 0.17538 | 22 | 1.3
4.76 | 0.222 | 0.0069 | 0.17273 | 22 | 1.3
4.78 | 0.22 | 0.0063 | 0.17285 | 22 | 1.3
4.8 | 0.228 | 0.0062 | 0.17875 | 22 | 1.3
4.82 | 0.229 | 0.0061 | 0.17917 | 22 | 1.3
4.84 | 0.224 | 0.0062 | 0.17417 | 22 | 1.3 |  |  |  |  | 81.9535
4.86 | 0.225 | 0.0059 | 0.17532 | 22 | 1.2
4.88 | 0.221 | 0.0057 | 0.176 | 22 | 1.2
4.9 | 0.221 | 0.0058 | 0.17623 | 22 | 1.2
4.92 | 0.218 | 0.0053 | 0.17568 | 21 | 1.2
4.94 | 0.214 | 0.0057 | 0.1749 | 22 | 1.3
4.96 | 0.217 | 0.0058 | 0.18054 | 22 | 1.3
4.98 | 0.225 | 0.0062 | 0.18324 | 22 | 1.2
5 | 0.228 | 0.0062 | 0.18511 | 22 | 1.3
5.02 | 0.231 | 0.0063 | 0.1832 | 22 | 1.3
5.04 | 0.232 | 0.0065 | 0.18387 | 21 | 1.3
5.06 | 0.231 | 0.0062 | 0.18399 | 22 | 1.3
5.08 | 0.233 | 0.0061 | 0.18105 | 22 | 1.3
5.1 | 0.234 | 0.0061 | 0.1801 | 22 | 1.3
5.12 | 0.236 | 0.0058 | 0.18025 | 22 | 1.3
5.14 | 0.239 | 0.0058 | 0.17924 | 22 | 1.3
5.16 | 0.241 | 0.0058 | 0.17994 | 22 | 1.3
5.18 | 0.243 | 0.0061 | 0.18133 | 22 | 1.3
5.2 | 0.243 | 0.0063 | 0.18156 | 22 | 1.3
5.22 | 0.237 | 0.0067 | 0.18029 | 22 | 1.3
5.24 | 0.238 | 0.007 | 0.18562 | 22 | 1.3
5.26 | 0.241 | 0.007 | 0.18782 | 22 | 1.3
5.28 | 0.243 | 0.0072 | 0.18825 | 22 | 1.3
5.3 | 0.245 | 0.0075 | 0.18844 | 22 | 1.3
5.32 | 0.246 | 0.0076 | 0.19301 | 22 | 1.3
5.34 | 0.248 | 0.0074 | 0.1938 | 22 | 1.3
5.36 | 0.249 | 0.0077 | 0.19346 | 22 | 1.3
5.38 | 0.258 | 0.0073 | 0.18943 | 22 | 1.3
5.4 | 0.259 | 0.0071 | 0.1863 | 22 | 1.3
5.42 | 0.255 | 0.0073 | 0.18913 | 22 | 1.3
5.44 | 0.257 | 0.0075 | 0.18927 | 22 | 1.3
5.46 | 0.257 | 0.0074 | 0.18987 | 22 | 1.3
5.48 | 0.26 | 0.0081 | 0.19122 | 21 | 1.3
5.5 | 0.263 | 0.0083 | 0.1937 | 22 | 1.3
5.52 | 0.261 | 0.0085 | 0.19444 | 22 | 1.4
5.54 | 0.263 | 0.009 | 0.19424 | 22 | 1.3
5.56 | 0.259 | 0.0088 | 0.1976 | 22 | 1.3
5.58 | 0.258 | 0.009 | 0.19907 | 22 | 1.3
5.6 | 0.264 | 0.0112 | 0.17087 | 15 | 1.3
5.62 | 0.265 | 0.0106 | 0.19344 | 23 | 1.3
5.64 | 0.267 | 0.0102 | 0.19705 | 22 | 1.3
5.66 | 0.271 | 0.01 | 0.18957 | 22 | 1.3
5.68 | 0.267 | 0.0096 | 0.18965 | 22 | 1.3
5.7 | 0.271 | 0.0096 | 0.18548 | 22 | 1.3
5.72 | 0.261 | 0.0096 | 0.19568 | 22 | 1.3
5.74 | 0.255 | 0.0093 | 0.19574 | 22 | 1.3
5.76 | 0.258 | 0.0096 | 0.19878 | 22 | 1.3
5.78 | 0.259 | 0.0095 | 0.20161 | 21 | 1.3
5.8 | 0.257 | 0.0097 | 0.19657 | 21 | 1.3
5.82 | 0.257 | 0.0096 | 0.19659 | 21 | 1.3 |  |  |  |  | 89.2708
5.84 | 0.258 | 0.0095 | 0.19838 | 22 | 1.3
5.86 | 0.257 | 0.0087 | 0.19426 | 22 | 1.3
5.88 | 0.259 | 0.0089 | 0.19387 | 22 | 1.3
5.9 | 0.255 | 0.009 | 0.20094 | 21 | 1.3
5.92 | 0.257 | 0.0088 | 0.20375 | 21 | 1.3
5.94 | 0.261 | 0.0089 | 0.20103 | 21 | 1.3
5.96 | 0.261 | 0.0087 | 0.20053 | 22 | 1.3
5.98 | 0.26 | 0.0091 | 0.20391 | 21 | 1.3
6 | 0.262 | 0.0091 | 0.20506 | 22 | 1.3
6.02 | 0.258 | 0.0091 | 0.20604 | 22 | 1.3
6.04 | 0.256 | 0.0092 | 0.20919 | 21 | 1.3
6.06 | 0.254 | 0.009 | 0.21119 | 21 | 1.3
6.08 | 0.254 | 0.0092 | 0.21323 | 21 | 1.3
6.1 | 0.26 | 0.0093 | 0.2132 | 21 | 1.3
6.12 | 0.26 | 0.009 | 0.21452 | 22 | 1.3
6.14 | 0.268 | 0.0088 | 0.21237 | 21 | 1.3
6.16 | 0.273 | 0.0084 | 0.2097 | 21 | 1.3
6.18 | 0.27 | 0.0082 | 0.21533 | 21 | 1.3
6.2 | 0.273 | 0.0078 | 0.20965 | 21 | 1.3
6.22 | 0.27 | 0.0078 | 0.20882 | 22 | 1.3
6.24 | 0.26 | 0.0075 | 0.20546 | 22 | 1.4
6.26 | 0.256 | 0.0071 | 0.20376 | 22 | 1.3
6.28 | 0.247 | 0.007 | 0.20543 | 21 | 1.3
6.3 | 0.25 | 0.0073 | 0.21018 | 21 | 1.3
6.32 | 0.251 | 0.0088 | 0.21428 | 21 | 1.4
6.34 | 0.253 | 0.011 | 0.20493 | 21 | 1.3
6.36 | 0.268 | 0.0119 | 0.20003 | 22 | 1.3
6.38 | 0.275 | 0.0111 | 0.19743 | 22 | 1.3
6.4 | 0.28 | 0.009 | 0.20053 | 21 | 1.3
6.42 | 0.275 | 0.0073 | 0.20469 | 21 | 1.3
6.44 | 0.276 | 0.0067 | 0.21039 | 21 | 1.3
6.46 | 0.28 | 0.0065 | 0.216 | 21 | 1.3
6.48 | 0.278 | 0.006 | 0.2102 | 21 | 1.3
6.5 | 0.284 | 0.0055 | 0.20425 | 21 | 1.3
6.52 | 0.288 | 0.0053 | 0.2067 | 22 | 1.3
6.54 | 0.282 | 0.0064 | 0.21216 | 21 | 1.4
6.56 | 0.279 | 0.0073 | 0.21088 | 21 | 1.4
6.58 | 0.195 | 0.0054 | 0.18391 | 0 | 1.3
6.6 | 0.288 | 0.0109 | 0.18913 | 18 | 1.3
6.62 | 0.281 | 0.0102 | 0.2174 | 24 | 1.4
6.64 | 0.282 | 0.0101 | 0.22256 | 23 | 1.4
6.66 | 0.285 | 0.0095 | 0.22345 | 22 | 1.4
6.68 | 0.287 | 0.0096 | 0.22369 | 22 | 1.3
6.7 | 0.287 | 0.0097 | 0.21714 | 22 | 1.3
6.72 | 0.288 | 0.0095 | 0.21999 | 22 | 1.3
6.74 | 0.288 | 0.0092 | 0.22059 | 22 | 1.3
6.76 | 0.287 | 0.0097 | 0.2225 | 22 | 1.3
6.78 | 0.29 | 0.0098 | 0.22501 | 22 | 1.3
6.8 | 0.285 | 0.0097 | 0.23154 | 22 | 1.3
6.82 | 0.284 | 0.0092 | 0.22893 | 22 | 1.3
6.84 | 0.287 | 0.0089 | 0.22775 | 22 | 1.3 |  |  |  |  | 94.3239
6.86 | 0.284 | 0.0092 | 0.22497 | 22 | 1.3
6.88 | 0.281 | 0.0085 | 0.22037 | 22 | 1.3
6.9 | 0.284 | 0.008 | 0.2201 | 22 | 1.3
6.92 | 0.279 | 0.0077 | 0.22066 | 22 | 1.4
6.94 | 0.287 | 0.0077 | 0.21436 | 21 | 1.3
6.96 | 0.272 | 0.0075 | 0.22374 | 22 | 1.3
6.98 | 0.277 | 0.0074 | 0.22404 | 22 | 1.3
7 | 0.28 | 0.0074 | 0.22888 | 22 | 1.3
7.02 | 0.283 | 0.0075 | 0.22875 | 22 | 1.4
7.04 | 0.288 | 0.0079 | 0.23172 | 21 | 1.4
7.06 | 0.295 | 0.0079 | 0.23644 | 21 | 1.4
7.08 | 0.304 | 0.0077 | 0.22907 | 21 | 1.3
7.1 | 0.315 | 0.0068 | 0.21884 | 22 | 1.4
7.12 | 0.318 | 0.0073 | 0.22577 | 22 | 1.4
7.14 | 0.316 | 0.0076 | 0.22754 | 22 | 1.4
7.16 | 0.316 | 0.0079 | 0.23253 | 21 | 1.4
7.18 | 0.318 | 0.0084 | 0.23566 | 21 | 1.4
7.2 | 0.312 | 0.0091 | 0.23775 | 21 | 1.4
7.22 | 0.309 | 0.0099 | 0.23352 | 21 | 1.3
7.24 | 0.303 | 0.0106 | 0.24091 | 21 | 1.4
7.26 | 0.301 | 0.0106 | 0.2465 | 22 | 1.3
7.28 | 0.298 | 0.0096 | 0.2454 | 22 | 1.3
7.3 | 0.298 | 0.009 | 0.24536 | 21 | 1.4
7.32 | 0.295 | 0.0089 | 0.24446 | 21 | 1.3
7.34 | 0.301 | 0.0085 | 0.24435 | 21 | 1.3
7.36 | 0.3 | 0.0084 | 0.24386 | 21 | 1.3
7.38 | 0.3 | 0.0082 | 0.24095 | 21 | 1.3
7.4 | 0.297 | 0.0084 | 0.23791 | 22 | 1.4
7.42 | 0.294 | 0.009 | 0.24002 | 22 | 1.3
7.44 | 0.289 | 0.0091 | 0.24085 | 21 | 1.3
7.46 | 0.287 | 0.0083 | 0.23873 | 21 | 1.4
7.48 | 0.282 | 0.0083 | 0.2443 | 21 | 1.4
7.5 | 0.286 | 0.0079 | 0.24926 | 21 | 1.4
7.52 | 0.291 | 0.0084 | 0.25423 | 21 | 1.4
7.54 | 0.301 | 0.0079 | 0.25004 | 22 | 1.3
7.56 | 0.303 | 0.0076 | 0.25091 | 22 | 1.3
7.58 | 0.309 | 0.0075 | 0.2509 | 21 | 1.3
7.6 | 0.287 | 0.0082 | 0.20653 | 2 | 1.4
7.62 | 0.328 | 0.0093 | 0.23062 | 20 | 1.4
7.64 | 0.324 | 0.009 | 0.25319 | 23 | 1.4
7.66 | 0.32 | 0.0091 | 0.25626 | 22 | 1.4
7.68 | 0.327 | 0.0095 | 0.25647 | 22 | 1.4
7.7 | 0.327 | 0.0097 | 0.25838 | 22 | 1.4
7.72 | 0.323 | 0.0095 | 0.26343 | 22 | 1.4
7.74 | 0.328 | 0.0096 | 0.25932 | 22 | 1.4
7.76 | 0.33 | 0.0093 | 0.25856 | 22 | 1.4
7.78 | 0.325 | 0.009 | 0.25762 | 21 | 1.4
7.8 | 0.322 | 0.009 | 0.24914 | 21 | 1.4
7.82 | 0.324 | 0.0091 | 0.25395 | 22 | 1.4 |  |  |  |  | 96.1378
7.84 | 0.322 | 0.0092 | 0.25953 | 22 | 1.4
7.86 | 0.322 | 0.0088 | 0.26375 | 22 | 1.4
7.88 | 0.329 | 0.0086 | 0.25358 | 22 | 1.4
7.9 | 0.329 | 0.0081 | 0.24853 | 21 | 1.4
7.92 | 0.327 | 0.0079 | 0.24468 | 21 | 1.4
7.94 | 0.328 | 0.0083 | 0.24649 | 21 | 1.4
7.96 | 0.338 | 0.0098 | 0.25258 | 21 | 1.5
7.98 | 0.302 | 0.0098 | 0.24717 | 22 | 1.5
8 | 0.277 | 0.008 | 0.22348 | 22 | 1.4
8.02 | 0.232 | 0.0096 | 0.21512 | 22 | 1.5
8.04 | 0.392 | 0.0074 | 0.19668 | 21 | 1.4
8.06 | 0.369 | 0.0073 | 0.18363 | 21 | 1.4
8.08 | 0.366 | 0.0068 | 0.1648 | 21 | 1.5
8.1 | 0.345 | 0.0046 | 0.11963 | 22 | 1.4
8.12 | 0.333 | 0.0063 | 0.21783 | 22 | 1.5
8.14 | 0.337 | 0.01 | 0.22958 | 21 | 1.4
8.16 | 0.343 | 0.0125 | 0.23854 | 21 | 1.4
8.18 | 0.329 | 0.014 | 0.24748 | 21 | 1.4
8.2 | 0.328 | 0.0148 | 0.25726 | 21 | 1.5
8.22 | 0.327 | 0.0128 | 0.25505 | 21 | 1.4
8.24 | 0.329 | 0.0111 | 0.24469 | 22 | 1.4
8.26 | 0.322 | 0.0108 | 0.24798 | 22 | 1.4
8.28 | 0.316 | 0.0113 | 0.25053 | 22 | 1.4
8.3 | 0.312 | 0.0112 | 0.25488 | 21 | 1.4
8.32 | 0.312 | 0.011 | 0.26203 | 21 | 1.4
8.34 | 0.317 | 0.0106 | 0.2623 | 21 | 1.5
8.36 | 0.321 | 0.0105 | 0.26562 | 21 | 1.4
8.38 | 0.325 | 0.0102 | 0.26405 | 21 | 1.4
8.4 | 0.331 | 0.0094 | 0.26343 | 22 | 1.4
8.42 | 0.327 | 0.0093 | 0.25958 | 22 | 1.5
8.44 | 0.329 | 0.0098 | 0.24894 | 21 | 1.5
8.46 | 0.319 | 0.01 | 0.26714 | 21 | 1.5
8.48 | 0.322 | 0.0103 | 0.27434 | 21 | 1.5
8.5 | 0.324 | 0.0106 | 0.2695 | 21 | 1.5
8.52 | 0.328 | 0.0107 | 0.26495 | 21 | 1.5
8.54 | 0.325 | 0.0103 | 0.26724 | 21 | 1.5
8.56 | 0.326 | 0.0108 | 0.27021 | 22 | 1.5
8.58 | 0.294 | 0.0109 | 0.23474 | 2 | 1.5
8.6 | 0.331 | 0.0125 | 0.25792 | 25 | 1.5
8.62 | 0.327 | 0.0123 | 0.26659 | 23 | 1.5
8.64 | 0.327 | 0.0113 | 0.26425 | 24 | 1.5
8.66 | 0.328 | 0.0108 | 0.27338 | 23 | 1.6
8.68 | 0.329 | 0.0102 | 0.27486 | 23 | 1.5
8.7 | 0.327 | 0.0093 | 0.26683 | 23 | 1.5
8.72 | 0.316 | 0.0083 | 0.25953 | 22 | 1.5
8.74 | 0.315 | 0.0083 | 0.26232 | 22 | 1.5
8.76 | 0.32 | 0.009 | 0.26629 | 23 | 1.6
8.78 | 0.325 | 0.009 | 0.27161 | 23 | 1.6
8.8 | 0.328 | 0.0089 | 0.27303 | 23 | 1.6
8.82 | 0.339 | 0.0087 | 0.26719 | 23 | 1.6 |  |  |  |  | 99.9833
8.84 | 0.335 | 0.0087 | 0.27293 | 23 | 1.6
8.86 | 0.344 | 0.0091 | 0.27159 | 22 | 1.6
8.88 | 0.349 | 0.0092 | 0.26799 | 22 | 1.6
8.9 | 0.353 | 0.0095 | 0.27339 | 22 | 1.6
8.92 | 0.35 | 0.01 | 0.28212 | 23 | 1.6
8.94 | 0.353 | 0.0099 | 0.28238 | 23 | 1.6
8.96 | 0.353 | 0.0092 | 0.27421 | 23 | 1.6
8.98 | 0.363 | 0.0095 | 0.2709 | 23 | 1.6
9 | 0.355 | 0.0099 | 0.27608 | 22 | 1.6
9.02 | 0.35 | 0.0102 | 0.28249 | 23 | 1.6
9.04 | 0.348 | 0.0103 | 0.28276 | 23 | 1.6
9.06 | 0.343 | 0.0106 | 0.2947 | 23 | 1.6
9.08 | 0.343 | 0.0105 | 0.29472 | 23 | 1.6
9.1 | 0.342 | 0.0103 | 0.29023 | 23 | 1.6
9.12 | 0.355 | 0.0101 | 0.28612 | 23 | 1.6
9.14 | 0.361 | 0.0101 | 0.29053 | 23 | 1.6
9.16 | 0.373 | 0.0104 | 0.28576 | 22 | 1.6
9.18 | 0.372 | 0.0103 | 0.28714 | 22 | 1.6
9.2 | 0.381 | 0.0103 | 0.29389 | 23 | 1.6
9.22 | 0.388 | 0.0104 | 0.28866 | 23 | 1.6
9.24 | 0.393 | 0.0106 | 0.28374 | 23 | 1.6
9.26 | 0.394 | 0.0109 | 0.28523 | 23 | 1.6
9.28 | 0.388 | 0.0111 | 0.28983 | 23 | 1.6
9.3 | 0.379 | 0.0116 | 0.29181 | 23 | 1.6
9.32 | 0.371 | 0.0117 | 0.29609 | 23 | 1.6
9.34 | 0.369 | 0.0122 | 0.30248 | 23 | 1.6
9.36 | 0.368 | 0.0121 | 0.30444 | 23 | 1.6
9.38 | 0.372 | 0.0117 | 0.29877 | 23 | 1.6
9.4 | 0.378 | 0.0115 | 0.29265 | 24 | 1.6
9.42 | 0.383 | 0.0114 | 0.2929 | 24 | 1.6
9.44 | 0.388 | 0.0113 | 0.29391 | 23 | 1.6
9.46 | 0.377 | 0.0112 | 0.29295 | 23 | 1.6
9.48 | 0.369 | 0.0113 | 0.30014 | 23 | 1.6
9.5 | 0.361 | 0.0116 | 0.31325 | 24 | 1.6
9.52 | 0.362 | 0.0122 | 0.31689 | 24 | 1.6
9.54 | 0.365 | 0.0123 | 0.31476 | 24 | 1.7
9.56 | 0.375 | 0.0116 | 0.30862 | 23 | 1.7
9.58 | 0.265 | 0.0069 | 0.25705 | 0 | 1.7
9.6 | 0.413 | 0.0131 | 0.26464 | 16 | 1.6
9.62 | 0.401 | 0.0131 | 0.28563 | 23 | 1.6
9.64 | 0.392 | 0.013 | 0.30366 | 22 | 1.6
9.66 | 0.38 | 0.0132 | 0.30171 | 22 | 1.6
9.68 | 0.372 | 0.0138 | 0.31205 | 21 | 1.7
9.7 | 0.369 | 0.014 | 0.31593 | 21 | 1.6
9.72 | 0.363 | 0.0136 | 0.32476 | 21 | 1.7
9.74 | 0.369 | 0.0132 | 0.32127 | 21 | 1.7
9.76 | 0.37 | 0.0126 | 0.31629 | 22 | 1.7
9.78 | 0.375 | 0.0122 | 0.31219 | 21 | 1.7
9.8 | 0.379 | 0.0116 | 0.30369 | 21 | 1.7
9.82 | 0.38 | 0.0125 | 0.30583 | 21 | 1.7 |  |  |  |  | 108.6775
9.84 | 0.382 | 0.0134 | 0.30625 | 21 | 1.7
9.86 | 0.385 | 0.0132 | 0.29955 | 21 | 1.7
9.88 | 0.392 | 0.0131 | 0.29579 | 21 | 1.7
9.9 | 0.397 | 0.0126 | 0.30545 | 21 | 1.6
9.92 | 0.393 | 0.0128 | 0.31368 | 21 | 1.6
9.94 | 0.396 | 0.0128 | 0.31119 | 21 | 1.7
9.96 | 0.396 | 0.0123 | 0.30865 | 21 | 1.7
9.98 | 0.389 | 0.0125 | 0.30799 | 20 | 1.7
10 | 0.392 | 0.0123 | 0.30511 | 21 | 1.7
10.02 | 0.397 | 0.0117 | 0.31328 | 21 | 1.7
10.04 | 0.404 | 0.0116 | 0.30738 | 21 | 1.7
10.06 | 0.399 | 0.0118 | 0.31495 | 21 | 1.7
10.08 | 0.409 | 0.0118 | 0.32148 | 20 | 1.7
10.1 | 0.414 | 0.0118 | 0.32209 | 20 | 1.7
10.12 | 0.422 | 0.0118 | 0.31836 | 20 | 1.6
10.14 | 0.425 | 0.0118 | 0.31808 | 20 | 1.6
10.16 | 0.428 | 0.0118 | 0.31621 | 20 | 1.7
10.18 | 0.411 | 0.012 | 0.3123 | 21 | 1.7
10.2 | 0.4 | 0.0118 | 0.30765 | 21 | 1.7
10.22 | 0.395 | 0.0123 | 0.31217 | 21 | 1.7
10.24 | 0.397 | 0.013 | 0.32684 | 21 | 1.7
10.26 | 0.402 | 0.0124 | 0.33516 | 21 | 1.7
10.28 | 0.407 | 0.0122 | 0.32964 | 21 | 1.7
10.3 | 0.407 | 0.0124 | 0.33112 | 22 | 1.7
10.32 | 0.398 | 0.0121 | 0.32864 | 21 | 1.7
10.34 | 0.391 | 0.0117 | 0.31918 | 22 | 1.7
10.36 | 0.4 | 0.0119 | 0.31492 | 21 | 1.7
10.38 | 0.396 | 0.0119 | 0.31748 | 21 | 1.7
10.4 | 0.394 | 0.0115 | 0.31758 | 21 | 1.6
10.42 | 0.398 | 0.0112 | 0.30713 | 21 | 1.7
10.44 | 0.389 | 0.0109 | 0.30892 | 21 | 1.7
10.46 | 0.374 | 0.0106 | 0.30542 | 22 | 1.7
10.48 | 0.368 | 0.0094 | 0.31051 | 21 | 1.7
10.5 | 0.374 | 0.0088 | 0.3212 | 21 | 1.7
10.52 | 0.396 | 0.0099 | 0.33203 | 21 | 1.7
10.54 | 0.402 | 0.0097 | 0.32446 | 21 | 1.7
10.56 | 0.407 | 0.0099 | 0.31973 | 21 | 1.7
10.58 | 0.37 | 0.011 | 0.27391 | 2 | 1.7
10.6 | 0.421 | 0.0121 | 0.29358 | 19 | 1.7
10.62 | 0.414 | 0.0118 | 0.31493 | 16 | 1.7
10.64 | 0.407 | 0.0126 | 0.30964 | 18 | 1.7
10.66 | 0.398 | 0.0128 | 0.33982 | 19 | 1.7
10.68 | 0.399 | 0.0124 | 0.34177 | 19 | 1.7
10.7 | 0.407 | 0.0124 | 0.33793 | 19 | 1.7
10.72 | 0.397 | 0.0112 | 0.33452 | 19 | 1.7
10.74 | 0.4 | 0.0108 | 0.33275 | 19 | 1.7
10.76 | 0.404 | 0.0113 | 0.33392 | 19 | 1.8
10.78 | 0.411 | 0.0113 | 0.33919 | 20 | 1.7
10.8 | 0.405 | 0.0108 | 0.35138 | 20 | 1.7
10.82 | 0.408 | 0.0107 | 0.33616 | 19 | 1.7 |  |  |  |  | 113.6174
10.84 | 0.402 | 0.011 | 0.34109 | 19 | 1.8
10.86 | 0.395 | 0.0113 | 0.34459 | 19 | 1.8
10.88 | 0.392 | 0.0117 | 0.34257 | 19 | 1.7
10.9 | 0.387 | 0.012 | 0.34665 | 19 | 1.7
10.92 | 0.391 | 0.0118 | 0.34379 | 20 | 1.7
10.94 | 0.386 | 0.0114 | 0.34413 | 20 | 1.7
10.96 | 0.39 | 0.0111 | 0.34866 | 20 | 1.7
10.98 | 0.403 | 0.011 | 0.34036 | 19 | 1.7
11 | 0.412 | 0.0107 | 0.3342 | 19 | 1.7
11.02 | 0.416 | 0.01 | 0.33354 | 19 | 1.7
11.04 | 0.426 | 0.0091 | 0.33378 | 20 | 1.7
11.06 | 0.44 | 0.0097 | 0.33339 | 19 | 1.7
11.08 | 0.448 | 0.0094 | 0.32238 | 19 | 1.7
11.1 | 0.44 | 0.0101 | 0.32302 | 19 | 1.7
11.12 | 0.427 | 0.0107 | 0.32521 | 19 | 1.7
11.14 | 0.427 | 0.0112 | 0.32538 | 19 | 1.7
11.16 | 0.414 | 0.0112 | 0.33088 | 18 | 1.7
11.18 | 0.403 | 0.0112 | 0.34567 | 18 | 1.7
11.2 | 0.404 | 0.0114 | 0.34518 | 19 | 1.8
11.22 | 0.4 | 0.0117 | 0.35236 | 19 | 1.8
11.24 | 0.415 | 0.0115 | 0.33722 | 19 | 1.7
11.26 | 0.423 | 0.0115 | 0.33187 | 19 | 1.8
11.28 | 0.427 | 0.0115 | 0.33923 | 20 | 1.7
11.3 | 0.428 | 0.0118 | 0.34722 | 20 | 1.7
11.32 | 0.431 | 0.0119 | 0.3434 | 20 | 1.7
11.34 | 0.424 | 0.0114 | 0.34143 | 19 | 1.7
11.36 | 0.431 | 0.0107 | 0.33334 | 19 | 1.7
11.38 | 0.435 | 0.0106 | 0.34588 | 19 | 1.7
11.4 | 0.442 | 0.0111 | 0.35166 | 19 | 1.8
11.42 | 0.446 | 0.0109 | 0.35074 | 19 | 1.8
11.44 | 0.443 | 0.0105 | 0.35671 | 19 | 1.8
11.46 | 0.447 | 0.0105 | 0.35864 | 19 | 1.8
11.48 | 0.454 | 0.0106 | 0.34862 | 19 | 1.8
11.5 | 0.447 | 0.0103 | 0.35233 | 19 | 1.7
11.52 | 0.439 | 0.0104 | 0.35483 | 20 | 1.7
11.54 | 0.433 | 0.0104 | 0.35719 | 20 | 1.8
11.56 | 0.428 | 0.0112 | 0.35181 | 19 | 1.8
11.58 | 0.392 | 0.0118 | 0.29639 | 2 | 1.8
11.6 | 0.446 | 0.0144 | 0.33333 | 23 | 1.8
11.62 | 0.43 | 0.0147 | 0.35426 | 21 | 1.7
11.64 | 0.425 | 0.0142 | 0.36205 | 21 | 1.7
11.66 | 0.414 | 0.014 | 0.36287 | 21 | 1.7
11.68 | 0.409 | 0.0128 | 0.36247 | 20 | 1.8
11.7 | 0.409 | 0.0123 | 0.35984 | 20 | 1.8
11.72 | 0.4 | 0.0122 | 0.35597 | 20 | 1.8
11.74 | 0.398 | 0.0111 | 0.35896 | 20 | 1.8
11.76 | 0.4 | 0.0097 | 0.36183 | 20 | 1.8
11.78 | 0.401 | 0.0072 | 0.33943 | 20 | 1.8
11.8 | 0.399 | 0.0069 | 0.34026 | 20 | 1.8
11.82 | 0.409 | 0.008 | 0.34834 | 20 | 1.8 |  |  |  |  | 121.9309
11.84 | 0.415 | 0.0093 | 0.35599 | 20 | 1.8
11.86 | 0.42 | 0.0095 | 0.36563 | 20 | 1.8
11.88 | 0.42 | 0.0096 | 0.36483 | 20 | 1.8
11.9 | 0.42 | 0.0099 | 0.358 | 20 | 1.8
11.92 | 0.422 | 0.0108 | 0.34939 | 20 | 1.8
11.94 | 0.419 | 0.011 | 0.35761 | 20 | 1.8
11.96 | 0.406 | 0.0109 | 0.35256 | 20 | 1.8
11.98 | 0.418 | 0.0106 | 0.35776 | 20 | 1.8
12 | 0.43 | 0.0103 | 0.37117 | 19 | 1.8
12.02 | 0.437 | 0.0102 | 0.36817 | 18 | 1.8
12.04 | 0.448 | 0.0107 | 0.37451 | 19 | 1.8
12.06 | 0.471 | 0.011 | 0.3467 | 20 | 1.8
12.08 | 0.468 | 0.0117 | 0.34927 | 21 | 1.8
12.1 | 0.459 | 0.0121 | 0.35722 | 21 | 1.8
12.12 | 0.462 | 0.0122 | 0.3594 | 21 | 1.8
12.14 | 0.451 | 0.0124 | 0.36264 | 21 | 1.8
12.16 | 0.449 | 0.0122 | 0.36962 | 21 | 1.8
12.18 | 0.458 | 0.0114 | 0.37654 | 22 | 1.8
12.2 | 0.444 | 0.0112 | 0.36498 | 22 | 1.8
12.22 | 0.442 | 0.011 | 0.34833 | 21 | 1.8
12.24 | 0.427 | 0.0107 | 0.35717 | 21 | 1.8
12.26 | 0.418 | 0.0106 | 0.36504 | 21 | 1.7
12.28 | 0.42 | 0.0104 | 0.36876 | 21 | 1.8
12.3 | 0.41 | 0.0125 | 0.36813 | 21 | 1.7
12.32 | 0.416 | 0.0132 | 0.35879 | 21 | 1.7
12.34 | 0.413 | 0.0138 | 0.36178 | 21 | 1.8
12.36 | 0.418 | 0.0133 | 0.34367 | 21 | 1.8
12.38 | 0.419 | 0.0099 | 0.33189 | 20 | 1.8
12.4 | 0.422 | 0.0065 | 0.33901 | 20 | 1.8
12.42 | 0.425 | 0.0069 | 0.35137 | 20 | 1.8
12.44 | 0.441 | 0.0087 | 0.34816 | 20 | 1.8
12.46 | 0.447 | 0.0113 | 0.35468 | 21 | 1.8
12.48 | 0.475 | 0.0124 | 0.34444 | 21 | 1.8
12.5 | 0.471 | 0.0113 | 0.34863 | 21 | 1.8
12.52 | 0.464 | 0.0099 | 0.33982 | 20 | 1.8
12.54 | 0.446 | 0.0093 | 0.3471 | 20 | 1.8
12.56 | 0.429 | 0.0104 | 0.35784 | 20 | 1.8
12.58 | 0.347 | 0.0107 | 0.32933 | 2 | 1.8
12.6 | 0.441 | 0.0138 | 0.35355 | 17 | 1.8
12.62 | 0.434 | 0.0141 | 0.38937 | 21 | 1.8
12.64 | 0.43 | 0.0141 | 0.38484 | 21 | 1.8
12.66 | 0.43 | 0.0137 | 0.37754 | 21 | 1.8
12.68 | 0.429 | 0.0137 | 0.37777 | 21 | 1.8
12.7 | 0.43 | 0.0132 | 0.37284 | 21 | 1.8
12.72 | 0.419 | 0.0124 | 0.36492 | 21 | 1.7
12.74 | 0.414 | 0.0114 | 0.37134 | 21 | 1.8
12.76 | 0.416 | 0.0113 | 0.36989 | 22 | 1.8
12.78 | 0.414 | 0.011 | 0.37514 | 21 | 1.8
12.8 | 0.409 | 0.0104 | 0.36703 | 21 | 1.8
12.82 | 0.412 | 0.01 | 0.36812 | 21 | 1.8 |  |  |  |  | 116.2597
12.84 | 0.402 | 0.0095 | 0.37216 | 21 | 1.8
12.86 | 0.397 | 0.0088 | 0.37322 | 21 | 1.8
12.88 | 0.393 | 0.0092 | 0.38255 | 21 | 1.8
12.9 | 0.393 | 0.0091 | 0.38518 | 22 | 1.8
12.92 | 0.395 | 0.0098 | 0.3873 | 22 | 1.8
12.94 | 0.396 | 0.0102 | 0.37491 | 21 | 1.8
12.96 | 0.388 | 0.0091 | 0.37569 | 21 | 1.8
12.98 | 0.388 | 0.0087 | 0.3809 | 21 | 1.8
13 | 0.392 | 0.0087 | 0.37999 | 22 | 1.8
13.02 | 0.397 | 0.0083 | 0.37696 | 22 | 1.8
13.04 | 0.41 | 0.0081 | 0.37349 | 21 | 1.8
13.06 | 0.409 | 0.0082 | 0.36244 | 21 | 1.8
13.08 | 0.414 | 0.0085 | 0.36515 | 21 | 1.8
13.1 | 0.42 | 0.0097 | 0.36579 | 21 | 1.8
13.12 | 0.432 | 0.0093 | 0.36683 | 21 | 1.8
13.14 | 0.447 | 0.0085 | 0.35688 | 21 | 1.8
13.16 | 0.439 | 0.0093 | 0.3725 | 22 | 1.8
13.18 | 0.469 | 0.0099 | 0.37846 | 22 | 1.8
13.2 | 0.507 | 0.009 | 0.34624 | 22 | 1.8
13.22 | 0.454 | 0.0092 | 0.37762 | 21 | 1.8
13.24 | 0.443 | 0.0094 | 0.37313 | 21 | 1.8
13.26 | 0.44 | 0.0106 | 0.37723 | 21 | 1.8
13.28 | 0.442 | 0.011 | 0.38359 | 22 | 1.8
13.3 | 0.437 | 0.011 | 0.38673 | 21 | 1.9
13.32 | 0.442 | 0.0106 | 0.38692 | 21 | 1.9
13.34 | 0.446 | 0.0108 | 0.3925 | 21 | 1.9
13.36 | 0.449 | 0.0105 | 0.38807 | 21 | 1.8
13.38 | 0.452 | 0.0116 | 0.38736 | 21 | 1.8
13.4 | 0.459 | 0.0109 | 0.38899 | 22 | 1.9
13.42 | 0.454 | 0.0107 | 0.39537 | 22 | 1.8
13.44 | 0.463 | 0.0104 | 0.37736 | 22 | 1.8
13.46 | 0.449 | 0.0105 | 0.36137 | 21 | 1.8
13.48 | 0.447 | 0.0103 | 0.3868 | 21 | 1.8
13.5 | 0.44 | 0.0103 | 0.3902 | 21 | 1.8
13.52 | 0.439 | 0.0103 | 0.39193 | 21 | 1.8
13.54 | 0.437 | 0.0104 | 0.39036 | 21 | 1.8
13.56 | 0.439 | 0.0104 | 0.39367 | 21 | 1.8
13.58 | 0.441 | 0.0117 | 0.34048 | 10 | 1.9
13.6 | 0.45 | 0.0114 | 0.37496 | 25 | 1.9
13.62 | 0.443 | 0.0113 | 0.38691 | 23 | 1.9
13.64 | 0.439 | 0.0113 | 0.39139 | 22 | 1.8
13.66 | 0.44 | 0.0113 | 0.39358 | 22 | 1.8
13.68 | 0.441 | 0.011 | 0.38973 | 21 | 1.8
13.7 | 0.442 | 0.0108 | 0.39046 | 22 | 1.9
13.72 | 0.45 | 0.0106 | 0.38964 | 22 | 1.9
13.74 | 0.445 | 0.0108 | 0.39568 | 22 | 1.9
13.76 | 0.444 | 0.0108 | 0.39515 | 22 | 1.9
13.78 | 0.448 | 0.0107 | 0.39699 | 22 | 1.8
13.8 | 0.454 | 0.0105 | 0.39445 | 22 | 1.9
13.82 | 0.455 | 0.0106 | 0.3942 | 22 | 1.8 |  |  |  |  | 121.9309
13.84 | 0.46 | 0.0106 | 0.39228 | 21 | 1.8
13.86 | 0.465 | 0.0107 | 0.39096 | 21 | 1.9
13.88 | 0.467 | 0.0106 | 0.38641 | 22 | 1.9
13.9 | 0.466 | 0.0111 | 0.39684 | 22 | 1.8
13.92 | 0.472 | 0.0112 | 0.40109 | 21 | 1.8
13.94 | 0.475 | 0.011 | 0.40797 | 22 | 1.8
13.96 | 0.482 | 0.0112 | 0.40831 | 21 | 1.8
13.98 | 0.479 | 0.0111 | 0.41052 | 21 | 1.9
14 | 0.477 | 0.0114 | 0.41092 | 22 | 1.8
14.02 | 0.481 | 0.0117 | 0.41288 | 22 | 1.8
14.04 | 0.477 | 0.0115 | 0.41388 | 22 | 1.8
14.06 | 0.478 | 0.0115 | 0.40871 | 22 | 1.9
14.08 | 0.48 | 0.0115 | 0.41477 | 21 | 1.9
14.1 | 0.481 | 0.0115 | 0.41673 | 21 | 1.8
14.12 | 0.478 | 0.0119 | 0.41927 | 21 | 1.8
14.14 | 0.485 | 0.0118 | 0.41818 | 21 | 1.8
14.16 | 0.49 | 0.0119 | 0.4185 | 21 | 1.9
14.18 | 0.484 | 0.0116 | 0.41882 | 21 | 1.9
14.2 | 0.486 | 0.0115 | 0.42199 | 21 | 1.9
14.22 | 0.482 | 0.0117 | 0.42737 | 21 | 1.9
14.24 | 0.488 | 0.0118 | 0.42896 | 21 | 1.8
14.26 | 0.483 | 0.0115 | 0.42916 | 21 | 1.9
14.28 | 0.497 | 0.0115 | 0.42488 | 21 | 1.8
14.3 | 0.497 | 0.0119 | 0.42925 | 21 | 1.8
14.32 | 0.501 | 0.0116 | 0.43266 | 21 | 2
14.34 | 0.497 | 0.0115 | 0.43393 | 21 | 2
14.36 | 0.495 | 0.0115 | 0.42862 | 21 | 1.8
14.38 | 0.497 | 0.0114 | 0.42855 | 21 | 1.8
14.4 | 0.501 | 0.0114 | 0.4278 | 21 | 1.9
14.42 | 0.497 | 0.0112 | 0.43237 | 21 | 1.8
14.44 | 0.498 | 0.0114 | 0.43739 | 21 | 1.9
14.46 | 0.509 | 0.0112 | 0.43986 | 21 | 1.8
14.48 | 0.516 | 0.0119 | 0.44426 | 21 | 1.8
14.5 | 0.53 | 0.0122 | 0.44735 | 20 | 1.9
14.52 | 0.538 | 0.0122 | 0.44723 | 20 | 1.9
14.54 | 0.543 | 0.0123 | 0.45056 | 21 | 2
14.56 | 0.544 | 0.0121 | 0.44917 | 21 | 1.9
14.58 | 0.431 | 0.0092 | 0.40139 | 1 | 1.9
14.6 | 0.565 | 0.0135 | 0.41639 | 21 | 2
14.62 | 0.569 | 0.0132 | 0.44882 | 23 | 2
14.64 | 0.574 | 0.0132 | 0.46176 | 23 | 1.9
14.66 | 0.563 | 0.0131 | 0.45278 | 22 | 1.9
14.68 | 0.565 | 0.0129 | 0.44815 | 22 | 1.9
14.7 | 0.558 | 0.0128 | 0.44697 | 22 | 1.9
14.72 | 0.55 | 0.0126 | 0.45139 | 22 | 1.9
14.74 | 0.544 | 0.0127 | 0.45983 | 22 | 2
14.76 | 0.549 | 0.0125 | 0.45698 | 22 | 1.9
14.78 | 0.546 | 0.0122 | 0.46104 | 22 | 1.9
14.8 | 0.543 | 0.0122 | 0.46546 | 21 | 1.9
14.82 | 0.537 | 0.0121 | 0.46385 | 22 | 1.9 |  |  |  |  | 124.9792
14.84 | 0.539 | 0.0119 | 0.46217 | 21 | 2
14.86 | 0.533 | 0.0118 | 0.46306 | 21 | 2
14.88 | 0.529 | 0.0114 | 0.46525 | 21 | 2
14.9 | 0.544 | 0.0116 | 0.47087 | 21 | 2
14.92 | 0.554 | 0.0109 | 0.46012 | 21 | 2
14.94 | 0.557 | 0.0105 | 0.44828 | 21 | 1.9
14.96 | 0.557 | 0.0105 | 0.44338 | 21 | 2
14.98 | 0.552 | 0.0105 | 0.4627 | 19 | 2
15 | 0.558 | 0.0115 | 0.46457 | 20 | 2
15.02 | 0.556 | 0.0118 | 0.46676 | 21 | 2
15.04 | 0.551 | 0.012 | 0.46386 | 21 | 2
15.06 | 0.561 | 0.012 | 0.46956 | 21 | 1.9
15.08 | 0.557 | 0.012 | 0.47047 | 21 | 2
15.1 | 0.547 | 0.0122 | 0.47357 | 21 | 2
15.12 | 0.543 | 0.012 | 0.47528 | 20 | 2
15.14 | 0.549 | 0.012 | 0.47791 | 20 | 2
15.16 | 0.55 | 0.0122 | 0.47797 | 20 | 1.9
15.18 | 0.545 | 0.0122 | 0.4815 | 21 | 2
15.2 | 0.546 | 0.0117 | 0.48449 | 22 | 2
15.22 | 0.548 | 0.0117 | 0.48573 | 21 | 2
15.24 | 0.555 | 0.0117 | 0.47982 | 21 | 2
15.26 | 0.554 | 0.0113 | 0.47795 | 20 | 2
15.28 | 0.555 | 0.0112 | 0.48088 | 20 | 2
15.3 | 0.558 | 0.0109 | 0.48208 | 20 | 2
15.32 | 0.55 | 0.0105 | 0.48423 | 20 | 2
15.34 | 0.555 | 0.01 | 0.48017 | 19 | 2
15.36 | 0.572 | 0.0106 | 0.48267 | 19 | 2
15.38 | 0.562 | 0.0108 | 0.47438 | 19 | 2
15.4 | 0.56 | 0.0109 | 0.47708 | 17 | 2
15.42 | 0.56 | 0.0112 | 0.48604 | 18 | 2
15.44 | 0.548 | 0.0116 | 0.48881 | 19 | 2
15.46 | 0.543 | 0.0114 | 0.48543 | 20 | 2
15.48 | 0.539 | 0.0117 | 0.48628 | 20 | 2
15.5 | 0.535 | 0.0121 | 0.48316 | 20 | 2
15.52 | 0.549 | 0.0121 | 0.48111 | 20 | 2
15.54 | 0.549 | 0.0121 | 0.48179 | 20 | 2
15.56 | 0.547 | 0.012 | 0.48126 | 20 | 2
15.58 | 0.507 | 0.0124 | 0.41666 | 5 | 2
15.6 | 0.549 | 0.0136 | 0.45558 | 22 | 2
15.62 | 0.54 | 0.0135 | 0.4801 | 21 | 2
15.64 | 0.548 | 0.0132 | 0.48687 | 21 | 2
15.66 | 0.546 | 0.0134 | 0.49278 | 20 | 2
15.68 | 0.546 | 0.0131 | 0.49194 | 20 | 2
15.7 | 0.544 | 0.0124 | 0.49327 | 20 | 2
15.72 | 0.559 | 0.0115 | 0.49015 | 20 | 2
15.74 | 0.571 | 0.0117 | 0.49137 | 20 | 2
15.76 | 0.571 | 0.0117 | 0.47509 | 20 | 2
15.78 | 0.564 | 0.0115 | 0.46837 | 20 | 2
15.8 | 0.553 | 0.0115 | 0.48937 | 20 | 2
15.82 | 0.546 | 0.0116 | 0.49545 | 20 | 2 |  |  |  |  | 135.1126
15.84 | 0.545 | 0.0112 | 0.49308 | 20 | 2.1
15.86 | 0.565 | 0.0114 | 0.49464 | 20 | 2.1
15.88 | 0.586 | 0.0116 | 0.48657 | 20 | 2.1
15.9 | 0.597 | 0.0115 | 0.47333 | 20 | 2
15.92 | 0.607 | 0.0119 | 0.4683 | 21 | 2
15.94 | 0.594 | 0.0117 | 0.46729 | 20 | 2
15.96 | 0.588 | 0.013 | 0.47261 | 20 | 2
15.98 | 0.576 | 0.0135 | 0.47988 | 20 | 2.1
16 | 0.561 | 0.0136 | 0.49226 | 20 | 2
16.02 | 0.557 | 0.0132 | 0.49825 | 20 | 2.1
16.04 | 0.56 | 0.0142 | 0.49666 | 20 | 2
16.06 | 0.567 | 0.0137 | 0.49385 | 20 | 2
16.08 | 0.584 | 0.013 | 0.4982 | 20 | 2.1
16.1 | 0.591 | 0.0115 | 0.48189 | 19 | 2.1
16.12 | 0.59 | 0.0118 | 0.48863 | 19 | 2.1
16.14 | 0.601 | 0.0122 | 0.49467 | 20 | 2.1
16.16 | 0.607 | 0.0125 | 0.48403 | 20 | 2.1
16.18 | 0.592 | 0.0118 | 0.50474 | 20 | 2
16.2 | 0.576 | 0.0115 | 0.48833 | 20 | 2.1
16.22 | 0.581 | 0.012 | 0.48311 | 20 | 2.1
16.24 | 0.59 | 0.0133 | 0.49259 | 19 | 2.1
16.26 | 0.584 | 0.0131 | 0.49941 | 20 | 2.1
16.28 | 0.58 | 0.0129 | 0.48941 | 20 | 2.1
16.3 | 0.578 | 0.0134 | 0.50306 | 19 | 2.1
16.32 | 0.569 | 0.0133 | 0.5038 | 19 | 2.1
16.34 | 0.59 | 0.0129 | 0.50984 | 19 | 2.1
16.36 | 0.599 | 0.0128 | 0.50353 | 18 | 2.1
16.38 | 0.603 | 0.0126 | 0.49449 | 19 | 2.1
16.4 | 0.595 | 0.0123 | 0.4771 | 19 | 2.1
16.42 | 0.58 | 0.0123 | 0.50838 | 19 | 2.1
16.44 | 0.578 | 0.0125 | 0.51389 | 19 | 2.1
16.46 | 0.573 | 0.0127 | 0.51532 | 18 | 2.1
16.48 | 0.601 | 0.0126 | 0.50127 | 18 | 2.1
16.5 | 0.617 | 0.0124 | 0.50312 | 19 | 2.1
16.52 | 0.61 | 0.013 | 0.49311 | 19 | 2.1
16.54 | 0.607 | 0.0132 | 0.49841 | 19 | 2.1
16.56 | 0.597 | 0.0127 | 0.4991 | 19 | 2.1
16.58 | 0.529 | 0.0139 | 0.43852 | 3 | 2.1
16.6 | 0.597 | 0.0154 | 0.48202 | 21 | 2.1
16.62 | 0.612 | 0.015 | 0.50867 | 20 | 2.1
16.64 | 0.616 | 0.0147 | 0.50533 | 20 | 2.1
16.66 | 0.602 | 0.0153 | 0.4842 | 20 | 2.1
16.68 | 0.601 | 0.0156 | 0.48094 | 19 | 2.1
16.7 | 0.589 | 0.0147 | 0.50177 | 19 | 2.1
16.72 | 0.578 | 0.0146 | 0.49626 | 19 | 2.1
16.74 | 0.59 | 0.0139 | 0.5071 | 19 | 2.1
16.76 | 0.593 | 0.0136 | 0.51452 | 19 | 2.1
16.78 | 0.604 | 0.0138 | 0.51777 | 19 | 2.1
16.8 | 0.608 | 0.0126 | 0.5003 | 19 | 2.1
16.82 | 0.59 | 0.0118 | 0.47729 | 19 | 2.1 |  |  |  |  | 135.1126
16.84 | 0.584 | 0.0117 | 0.47919 | 19 | 2.1
16.86 | 0.574 | 0.0118 | 0.49361 | 19 | 2.1
16.88 | 0.562 | 0.0117 | 0.4948 | 19 | 2.1
16.9 | 0.538 | 0.0117 | 0.49858 | 18 | 2.1
16.92 | 0.538 | 0.0114 | 0.49849 | 18 | 2.1
16.94 | 0.534 | 0.0114 | 0.50438 | 18 | 2.1
16.96 | 0.524 | 0.011 | 0.50656 | 18 | 2.1
16.98 | 0.546 | 0.0109 | 0.51493 | 18 | 2.1
17 | 0.568 | 0.0104 | 0.52119 | 18 | 2.1
17.02 | 0.603 | 0.0102 | 0.51431 | 18 | 2.1
17.04 | 0.617 | 0.0104 | 0.53442 | 17 | 2.1
17.06 | 0.646 | 0.0102 | 0.52725 | 17 | 2.1
17.08 | 0.666 | 0.0099 | 0.51802 | 18 | 2.1
17.1 | 0.659 | 0.0103 | 0.48122 | 19 | 2.1
17.12 | 0.637 | 0.0108 | 0.53717 | 18 | 2.2
17.14 | 0.644 | 0.0108 | 0.53958 | 18 | 2.1
17.16 | 0.652 | 0.0115 | 0.50544 | 17 | 2.1
17.18 | 0.67 | 0.0118 | 0.51126 | 18 | 2.1
17.2 | 0.659 | 0.0128 | 0.53547 | 20 | 2.1
17.22 | 0.648 | 0.0137 | 0.55152 | 20 | 2.1
17.24 | 0.656 | 0.0142 | 0.52597 | 20 | 2.1
17.26 | 0.656 | 0.0136 | 0.54769 | 20 | 2.1
17.28 | 0.651 | 0.0143 | 0.56265 | 20 | 2.1
17.3 | 0.645 | 0.0147 | 0.5635 | 20 | 2.1
17.32 | 0.646 | 0.015 | 0.56323 | 21 | 2.1
17.34 | 0.647 | 0.0149 | 0.56093 | 20 | 2.2
17.36 | 0.659 | 0.0141 | 0.56268 | 20 | 2.1
17.38 | 0.656 | 0.0139 | 0.55691 | 20 | 2.1
17.4 | 0.653 | 0.0133 | 0.55461 | 20 | 2.2
17.42 | 0.655 | 0.0131 | 0.55305 | 20 | 2.2
17.44 | 0.666 | 0.013 | 0.547 | 21 | 2.1
17.46 | 0.654 | 0.0135 | 0.53217 | 21 | 2.1
17.48 | 0.646 | 0.0137 | 0.53513 | 20 | 2.1
17.5 | 0.638 | 0.0132 | 0.55211 | 20 | 2.1
17.52 | 0.634 | 0.0123 | 0.54762 | 20 | 2.1
17.54 | 0.626 | 0.0113 | 0.54894 | 20 | 2.1
17.56 | 0.639 | 0.0107 | 0.55457 | 20 | 2.1
17.58 | 0.511 | 0.0091 | 0.48927 | 2 | 2.2
17.6 | 0.654 | 0.014 | 0.5217 | 19 | 2.1
17.62 | 0.653 | 0.0123 | 0.54537 | 22 | 2.2
17.64 | 0.642 | 0.0117 | 0.54017 | 21 | 2.1
17.66 | 0.631 | 0.0113 | 0.52912 | 21 | 2.3
17.68 | 0.632 | 0.0106 | 0.5191 | 20 | 2.3
17.7 | 0.621 | 0.0104 | 0.52222 | 20 | 2.2
17.72 | 0.604 | 0.0103 | 0.51576 | 21 | 2.2
17.74 | 0.608 | 0.0102 | 0.51193 | 21 | 2.2
17.76 | 0.589 | 0.0107 | 0.51708 | 21 | 2.2
17.78 | 0.575 | 0.011 | 0.51923 | 21 | 2.2
17.8 | 0.578 | 0.0104 | 0.51887 | 20 | 2.3
17.82 | 0.572 | 0.01 | 0.52408 | 20 | 2.2
17.84 | 0.586 | 0.0099 | 0.51818 | 20 | 2.2 |  |  |  |  | 124.9792
17.86 | 0.595 | 0.0111 | 0.53156 | 20 | 2.2
17.88 | 0.603 | 0.0128 | 0.53992 | 20 | 2.1
17.9 | 0.616 | 0.0124 | 0.5403 | 20 | 2.2
17.92 | 0.605 | 0.0121 | 0.5364 | 20 | 2.2
17.94 | 0.622 | 0.0115 | 0.51623 | 20 | 2.2
17.96 | 0.633 | 0.0123 | 0.52217 | 21 | 2.2
17.98 | 0.637 | 0.0136 | 0.52366 | 21 | 2.2
18 | 0.63 | 0.012 | 0.5305 | 21 | 2.1
18.02 | 0.625 | 0.0116 | 0.52619 | 21 | 2.2
18.04 | 0.639 | 0.012 | 0.53034 | 21 | 2.1
18.06 | 0.641 | 0.0112 | 0.52925 | 21 | 2.2
18.08 | 0.648 | 0.0116 | 0.53888 | 21 | 2.1
18.1 | 0.646 | 0.0132 | 0.51926 | 21 | 2.2
18.12 | 0.647 | 0.0137 | 0.53827 | 21 | 2.2
18.14 | 0.657 | 0.0135 | 0.53878 | 21 | 2.2
18.16 | 0.644 | 0.0136 | 0.53831 | 21 | 2.2
18.18 | 0.624 | 0.0136 | 0.53689 | 21 | 2.1
18.2 | 0.628 | 0.0133 | 0.53835 | 21 | 2.1
18.22 | 0.619 | 0.0121 | 0.55872 | 21 | 2.3
18.24 | 0.631 | 0.0123 | 0.54144 | 21 | 2.2
18.26 | 0.633 | 0.0116 | 0.54389 | 21 | 2.2
18.28 | 0.629 | 0.0109 | 0.55334 | 21 | 2.3
18.3 | 0.628 | 0.0109 | 0.5497 | 21 | 2.3
18.32 | 0.634 | 0.0106 | 0.55574 | 21 | 2.3
18.34 | 0.658 | 0.0113 | 0.55417 | 21 | 2.2
18.36 | 0.648 | 0.0113 | 0.56054 | 21 | 2.2
18.38 | 0.642 | 0.011 | 0.55828 | 21 | 2.2
18.4 | 0.639 | 0.0103 | 0.5549 | 21 | 2.2
18.42 | 0.651 | 0.0105 | 0.54848 | 21 | 2.2
18.44 | 0.651 | 0.0102 | 0.54636 | 21 | 2.2
18.46 | 0.623 | 0.0105 | 0.55603 | 20 | 2.2
18.48 | 0.612 | 0.0104 | 0.55462 | 20 | 2.3
18.5 | 0.616 | 0.011 | 0.55199 | 21 | 2.2
18.52 | 0.612 | 0.0113 | 0.56447 | 21 | 2.2
18.54 | 0.606 | 0.011 | 0.5515 | 21 | 2.2
18.56 | 0.605 | 0.0107 | 0.5479 | 21 | 2.3
18.58 | 0.572 | 0.0079 | 0.53189 | 0 | 2.3
18.6 | 0.637 | 0.0129 | 0.48805 | 12 | 2.3
18.62 | 0.645 | 0.0114 | 0.52 | 24 | 2.2
18.64 | 0.882 | 0.0057 | 0.27903 | 22 | 2.2
18.66 | 0.727 | 0.0064 | 0.41099 | 22 | 2.2
18.68 | 0.64 | 0.0074 | 0.50528 | 22 | 2.3
18.7 | 0.576 | 0.0078 | 0.54936 | 21 | 2.3
18.72 | 0.589 | 0.0052 | 0.50437 | 21 | 2.3
18.74 | 0.601 | 0.0073 | 0.53754 | 21 | 2.3
18.76 | 0.604 | 0.0083 | 0.54279 | 21 | 2.2
18.78 | 0.591 | 0.0085 | 0.55763 | 22 | 2.3
18.8 | 0.581 | 0.0087 | 0.56353 | 22 | 2.3
18.82 | 0.569 | 0.0084 | 0.57106 | 22 | 2.2
18.84 | 0.575 | 0.0086 | 0.56289 | 21 | 2.2 |  |  |  |  | 128.1838
18.86 | 0.586 | 0.0089 | 0.56207 | 22 | 2.3
18.88 | 0.597 | 0.0086 | 0.54903 | 21 | 2.3
18.9 | 0.597 | 0.0076 | 0.56522 | 21 | 2.2
18.92 | 0.615 | 0.0069 | 0.55103 | 22 | 2.3
18.94 | 0.619 | 0.0074 | 0.5554 | 22 | 2.3
18.96 | 0.623 | 0.0087 | 0.57232 | 22 | 2.3
18.98 | 0.627 | 0.0088 | 0.55951 | 22 | 2.3
19 | 0.642 | 0.009 | 0.54725 | 21 | 2.3
19.02 | 0.654 | 0.0087 | 0.55132 | 21 | 2.3
19.04 | 0.638 | 0.009 | 0.55785 | 22 | 2.3
19.06 | 0.648 | 0.0088 | 0.55524 | 22 | 2.3
19.08 | 0.641 | 0.0088 | 0.55541 | 22 | 2.3
19.1 | 0.63 | 0.0089 | 0.56622 | 21 | 2.3
19.12 | 0.624 | 0.0091 | 0.56534 | 21 | 2.3
19.14 | 0.635 | 0.0091 | 0.56677 | 22 | 2.3
19.16 | 0.635 | 0.0095 | 0.58008 | 21 | 2.3
19.18 | 0.63 | 0.0092 | 0.59241 | 21 | 2.3
19.2 | 0.638 | 0.0092 | 0.58603 | 22 | 2.3
19.22 | 0.649 | 0.0092 | 0.57632 | 22 | 2.3
19.24 | 0.65 | 0.0092 | 0.58194 | 22 | 2.3
19.26 | 0.642 | 0.0092 | 0.57964 | 22 | 2.3
19.28 | 0.646 | 0.0091 | 0.5778 | 21 | 2.3
19.3 | 0.65 | 0.0092 | 0.58189 | 21 | 2.3
19.32 | 0.648 | 0.0092 | 0.57476 | 21 | 2.3
19.34 | 0.615 | 0.0091 | 0.57333 | 22 | 2.3
19.36 | 0.608 | 0.0094 | 0.57262 | 22 | 2.3
19.38 | 0.617 | 0.0093 | 0.58246 | 22 | 2.3
19.4 | 0.615 | 0.0093 | 0.58797 | 21 | 2.3
19.42 | 0.614 | 0.0095 | 0.5768 | 21 | 2.3
19.44 | 0.628 | 0.0097 | 0.5776 | 21 | 2.3
19.46 | 0.626 | 0.0097 | 0.58236 | 21 | 2.3
19.48 | 0.623 | 0.0095 | 0.58125 | 21 | 2.3
19.5 | 0.626 | 0.0095 | 0.55212 | 22 | 2.3
19.52 | 0.6 | 0.0096 | 0.57585 | 21 | 2.3
19.54 | 0.602 | 0.0092 | 0.58266 | 21 | 2.3
19.56 | 0.636 | 0.0093 | 0.5799 | 21 | 2.3
19.58 | 0.555 | 0.0081 | 0.56029 | 0 | 2.3
19.6 | 0.647 | 0.0115 | 0.55826 | 16 | 2.3
19.62 | 0.638 | 0.0115 | 0.5819 | 22 | 2.3
19.64 | 0.653 | 0.0121 | 0.58406 | 22 | 2.3
19.66 | 0.642 | 0.0114 | 0.58408 | 22 | 2.3
19.68 | 0.643 | 0.0109 | 0.57828 | 21 | 2.4
19.7 | 0.65 | 0.012 | 0.56218 | 21 | 2.3
19.72 | 0.652 | 0.0133 | 0.5734 | 21 | 2.3
19.74 | 0.65 | 0.0125 | 0.56905 | 22 | 2.3
19.76 | 0.639 | 0.0119 | 0.58927 | 22 | 2.3
19.78 | 0.655 | 0.0119 | 0.58591 | 21 | 2.3
19.8 | 0.667 | 0.0114 | 0.57895 | 21 | 2.3
19.82 | 0.674 | 0.0109 | 0.57651 | 21 | 2.3 |  |  |  |  | 135.1126
19.84 | 0.673 | 0.0117 | 0.58443 | 21 | 2.3
19.86 | 0.69 | 0.0122 | 0.56528 | 21 | 2.4
19.88 | 0.687 | 0.0112 | 0.55333 | 22 | 2.4
19.9 | 0.686 | 0.011 | 0.57451 | 22 | 2.3
19.92 | 0.661 | 0.0114 | 0.59279 | 21 | 2.3
19.94 | 0.657 | 0.0121 | 0.59102 | 21 | 2.3
19.96 | 0.663 | 0.0117 | 0.59987 | 21 | 2.3
19.98 | 0.678 | 0.0111 | 0.578 | 21 | 2.3
20 | 0.671 | 0.0107 | 0.59335 | 21 | 2.3
20.02 | 0.666 | 0.0104 | 0.59409 | 21 | 2.3
20.04 | 0.671 | 0.0104 | 0.60219 | 21 | 2.3
20.06 | 0.672 | 0.0106 | 0.59152 | 21 | 2.3
20.08 | 0.674 | 0.0111 | 0.59346 | 21 | 2.4
20.1 | 0.69 | 0.0124 | 0.60156 | 21 | 2.4
20.12 | 0.689 | 0.0118 | 0.61322 | 21 | 2.3
20.14 | 0.678 | 0.0111 | 0.60775 | 22 | 2.3
20.16 | 0.681 | 0.0108 | 0.60497 | 22 | 2.3
20.18 | 0.672 | 0.0107 | 0.60296 | 21 | 2.3
20.2 | 0.67 | 0.0106 | 0.59981 | 21 | 2.3
20.22 | 0.66 | 0.0106 | 0.60321 | 21 | 2.3
20.24 | 0.66 | 0.0108 | 0.60426 | 21 | 2.3
20.26 | 0.663 | 0.0107 | 0.61316 | 21 | 2.3
20.28 | 0.657 | 0.0108 | 0.61086 | 21 | 2.3
20.3 | 0.657 | 0.0123 | 0.60509 | 21 | 2.3
20.32 | 0.666 | 0.0123 | 0.60834 | 21 | 2.4
20.34 | 0.659 | 0.0117 | 0.6225 | 21 | 2.3
20.36 | 0.661 | 0.0112 | 0.59563 | 21 | 2.4
20.38 | 0.645 | 0.0109 | 0.61299 | 21 | 2.4
20.4 | 0.647 | 0.0113 | 0.59661 | 21 | 2.4
20.42 | 0.64 | 0.0109 | 0.60637 | 21 | 2.4
20.44 | 0.627 | 0.0102 | 0.60867 | 21 | 2.4
20.46 | 0.646 | 0.0101 | 0.61386 | 21 | 2.4
20.48 | 0.638 | 0.011 | 0.62322 | 21 | 2.4
20.5 | 0.635 | 0.0124 | 0.61124 | 21 | 2.4
20.52 | 0.648 | 0.0135 | 0.61733 | 21 | 2.3
20.54 | 0.656 | 0.013 | 0.62345 | 21 | 2.3
20.56 | 0.637 | 0.0099 | 0.61407 | 21 | 2.4
20.58 | 0.429 | 0.0041 | 0.52193 | 0 | 2.4
20.6 | 0.66 | 0.0113 | 0.58509 | 20 | 2.5
20.62 | 0.645 | 0.0114 | 0.61257 | 24 | 2.4
20.64 | 0.642 | 0.011 | 0.62565 | 22 | 2.5
20.66 | 0.642 | 0.0102 | 0.63341 | 22 | 2.4
20.68 | 0.642 | 0.0101 | 0.62198 | 22 | 2.3
20.7 | 0.641 | 0.0102 | 0.60899 | 22 | 2.4
20.72 | 0.651 | 0.0104 | 0.61076 | 22 | 2.4
20.74 | 0.651 | 0.0107 | 0.61914 | 22 | 2.3
20.76 | 0.656 | 0.0101 | 0.61977 | 22 | 2.3
20.78 | 0.646 | 0.01 | 0.61313 | 22 | 2.5
20.8 | 0.653 | 0.0093 | 0.61314 | 21 | 2.4
20.82 | 0.65 | 0.0096 | 0.62798 | 22 | 2.4
20.84 | 0.662 | 0.0099 | 0.62605 | 22 | 2.5 |  |  |  |  | 135.1126
20.86 | 0.642 | 0.0101 | 0.60859 | 22 | 2.5
20.88 | 0.642 | 0.0112 | 0.60866 | 22 | 2.4
20.9 | 0.649 | 0.012 | 0.61873 | 22 | 2.5
20.92 | 0.641 | 0.0123 | 0.61962 | 22 | 2.5
20.94 | 0.655 | 0.0115 | 0.61883 | 22 | 2.4
20.96 | 0.65 | 0.0104 | 0.61562 | 21 | 2.4
20.98 | 0.635 | 0.0103 | 0.60742 | 22 | 2.4
21 | 0.624 | 0.0113 | 0.59421 | 22 | 2.4
21.02 | 0.631 | 0.0128 | 0.60088 | 22 | 2.4
21.04 | 0.638 | 0.0122 | 0.60231 | 22 | 2.4
21.06 | 0.636 | 0.0114 | 0.60269 | 22 | 2.5
21.08 | 0.659 | 0.0118 | 0.59523 | 21 | 2.4
21.1 | 0.663 | 0.0109 | 0.59724 | 22 | 2.5
21.12 | 0.654 | 0.0109 | 0.59862 | 22 | 2.5
21.14 | 0.651 | 0.011 | 0.6055 | 22 | 2.5
21.16 | 0.643 | 0.0117 | 0.6003 | 22 | 2.4
21.18 | 0.646 | 0.0117 | 0.60624 | 22 | 2.4
21.2 | 0.647 | 0.0116 | 0.60976 | 21 | 2.4
21.22 | 0.645 | 0.0098 | 0.619 | 21 | 2.4
21.24 | 0.65 | 0.0092 | 0.61328 | 21 | 2.4
21.26 | 0.656 | 0.0105 | 0.60578 | 22 | 2.4
21.28 | 0.672 | 0.0116 | 0.61729 | 22 | 2.4
21.3 | 0.673 | 0.011 | 0.61957 | 22 | 2.5
21.32 | 0.687 | 0.0108 | 0.61166 | 22 | 2.5
21.34 | 0.678 | 0.0104 | 0.62207 | 21 | 2.4
21.36 | 0.674 | 0.0115 | 0.61569 | 21 | 2.4
21.38 | 0.691 | 0.0119 | 0.61827 | 21 | 2.6
21.4 | 0.686 | 0.0112 | 0.62096 | 22 | 2.4
21.42 | 0.676 | 0.0109 | 0.62633 | 22 | 2.4
21.44 | 0.672 | 0.0112 | 0.62561 | 22 | 2.4
21.46 | 0.691 | 0.0123 | 0.63022 | 22 | 2.4
21.48 | 0.687 | 0.012 | 0.62733 | 21 | 2.4
21.5 | 0.673 | 0.0111 | 0.63627 | 21 | 2.5
21.52 | 0.669 | 0.011 | 0.63108 | 21 | 2.4
21.54 | 0.674 | 0.0116 | 0.63584 | 22 | 2.6
21.56 | 0.687 | 0.0119 | 0.62649 | 22 | 2.5
21.58 | 0.694 | 0.012 | 0.62784 | 22 | 2.5
21.6 | 0.724 | 0.0131 | 0.5497 | 9 | 2.4
21.62 | 0.712 | 0.0133 | 0.61878 | 23 | 2.5
21.64 | 0.691 | 0.0124 | 0.62974 | 23 | 2.5
21.66 | 0.692 | 0.0122 | 0.6315 | 22 | 2.4
21.68 | 0.69 | 0.0122 | 0.6285 | 22 | 2.5
21.7 | 0.675 | 0.0126 | 0.62037 | 22 | 2.5
21.72 | 0.681 | 0.0132 | 0.64312 | 22 | 2.5
21.74 | 0.691 | 0.0121 | 0.64599 | 22 | 2.5
21.76 | 0.669 | 0.0109 | 0.65031 | 22 | 2.6
21.78 | 0.661 | 0.0104 | 0.63857 | 22 | 2.6
21.8 | 0.653 | 0.0098 | 0.63935 | 22 | 2.6
21.82 | 0.657 | 0.0116 | 0.64302 | 22 | 2.5
21.84 | 0.676 | 0.012 | 0.63713 | 21 | 2.5
21.86 | 0.672 | 0.0112 | 0.63063 | 22 | 2.6
21.88 | 0.654 | 0.0103 | 0.6377 | 22 | 2.6
21.9 | 0.653 | 0.0117 | 0.62675 | 22 | 2.6
21.92 | 0.655 | 0.0119 | 0.63217 | 22 | 2.4
21.94 | 0.649 | 0.012 | 0.63876 | 21 | 2.5
21.96 | 0.66 | 0.0109 | 0.63955 | 22 | 2.5
21.98 | 0.655 | 0.0099 | 0.6449 | 22 | 2.6
22 | 0.654 | 0.0102 | 0.63011 | 22 | 2.4
22.02 | 0.642 | 0.0117 | 0.62758 | 22 | 2.5
22.04 | 0.661 | 0.013 | 0.63876 | 22 | 2.4
22.06 | 0.667 | 0.0127 | 0.64135 | 22 | 2.5
22.08 | 0.658 | 0.0111 | 0.64044 | 22 | 2.6
22.1 | 0.66 | 0.0117 | 0.63711 | 21 | 2.5
22.12 | 0.662 | 0.0118 | 0.63208 | 21 | 2.5
22.14 | 0.667 | 0.0115 | 0.63158 | 22 | 2.4
22.16 | 0.665 | 0.0112 | 0.63476 | 22 | 2.5
22.18 | 0.655 | 0.0108 | 0.6524 | 22 | 2.5
22.2 | 0.65 | 0.0113 | 0.64821 | 22 | 2.5
22.22 | 0.65 | 0.0126 | 0.65019 | 22 | 2.5
22.24 | 0.67 | 0.0135 | 0.64188 | 22 | 2.5
22.26 | 0.659 | 0.0126 | 0.64612 | 21 | 2.4
22.28 | 0.677 | 0.0122 | 0.65557 | 22 | 2.5
22.3 | 0.684 | 0.0113 | 0.67249 | 22 | 2.6
22.32 | 0.686 | 0.0106 | 0.65738 | 22 | 2.5
22.34 | 0.688 | 0.0104 | 0.64757 | 22 | 2.5
22.36 | 0.713 | 0.0112 | 0.64915 | 22 | 2.6
22.38 | 0.726 | 0.0122 | 0.63997 | 21 | 2.6
22.4 | 0.714 | 0.0109 | 0.64394 | 22 | 2.5
22.42 | 0.704 | 0.01 | 0.63795 | 22 | 2.5
22.44 | 0.699 | 0.0106 | 0.64309 | 22 | 2.5
22.46 | 0.689 | 0.0113 | 0.65019 | 22 | 2.5
22.48 | 0.703 | 0.0129 | 0.64571 | 22 | 2.5
22.5 | 0.704 | 0.0136 | 0.63731 | 22 | 2.5
22.52 | 0.703 | 0.0118 | 0.64042 | 22 | 2.5
22.54 | 0.696 | 0.0108 | 0.64002 | 21 | 2.5
22.56 | 0.683 | 0.0109 | 0.63737 | 22 | 2.5
22.58 | 0.686 | 0.0118 | 0.64052 | 22 | 2.5
22.6 | 0.599 | 0.0111 | 0.60952 | 2 | 2.5
22.62 | 0.713 | 0.0151 | 0.64233 | 20 | 2.5
22.64 | 0.718 | 0.0126 | 0.65705 | 23 | 2.6
22.66 | 0.704 | 0.0114 | 0.65379 | 22 | 2.5
22.68 | 0.722 | 0.0113 | 0.64895 | 22 | 2.5
22.7 | 0.722 | 0.0119 | 0.63368 | 21 | 2.6
22.72 | 0.711 | 0.0115 | 0.63046 | 22 | 2.6
22.74 | 0.708 | 0.012 | 0.64315 | 22 | 2.5
22.76 | 0.712 | 0.0125 | 0.62636 | 22 | 2.6
22.78 | 0.712 | 0.0112 | 0.64598 | 21 | 2.6
22.8 | 0.697 | 0.0106 | 0.63732 | 21 | 2.6
22.82 | 0.697 | 0.011 | 0.6587 | 21 | 2.5
22.84 | 0.706 | 0.0121 | 0.67335 | 21 | 2.5
22.86 | 0.691 | 0.012 | 0.6741 | 22 | 2.5
22.88 | 0.702 | 0.0125 | 0.64603 | 22 | 2.6
22.9 | 0.712 | 0.0131 | 0.64784 | 22 | 2.6
22.92 | 0.711 | 0.0123 | 0.64546 | 21 | 2.6
22.94 | 0.713 | 0.0128 | 0.65546 | 21 | 2.5
22.96 | 0.709 | 0.0116 | 0.66171 | 21 | 2.5
22.98 | 0.693 | 0.0103 | 0.65561 | 22 | 2.6
23 | 0.682 | 0.0102 | 0.65482 | 22 | 2.6
23.02 | 0.669 | 0.0109 | 0.6649 | 22 | 2.6
23.04 | 0.678 | 0.011 | 0.67891 | 21 | 2.6
23.06 | 0.693 | 0.0129 | 0.68182 | 21 | 2.6
23.08 | 0.699 | 0.0111 | 0.68809 | 21 | 2.6
23.1 | 0.708 | 0.0097 | 0.68825 | 21 | 2.6
23.12 | 0.721 | 0.0093 | 0.69002 | 21 | 2.6
23.14 | 0.722 | 0.0095 | 0.68446 | 22 | 2.6
23.16 | 0.725 | 0.0101 | 0.68628 | 22 | 2.6
23.18 | 0.725 | 0.0123 | 0.6903 | 21 | 2.6
23.2 | 0.729 | 0.011 | 0.68925 | 21 | 2.6
23.22 | 0.713 | 0.0101 | 0.69291 | 21 | 2.6
23.24 | 0.714 | 0.0091 | 0.69854 | 21 | 2.6
23.26 | 0.722 | 0.0103 | 0.70398 | 21 | 2.6
23.28 | 0.728 | 0.011 | 0.69599 | 22 | 2.6
23.3 | 0.723 | 0.0121 | 0.69522 | 22 | 2.6
23.32 | 0.727 | 0.0108 | 0.6901 | 22 | 2.6
23.34 | 0.714 | 0.0094 | 0.69765 | 22 | 2.6
23.36 | 0.727 | 0.0098 | 0.69828 | 21 | 2.6
23.38 | 0.74 | 0.0106 | 0.69376 | 21 | 2.6
23.4 | 0.723 | 0.012 | 0.69755 | 22 | 2.6
23.42 | 0.737 | 0.0119 | 0.69661 | 22 | 2.6
23.44 | 0.739 | 0.012 | 0.70708 | 22 | 2.6
23.46 | 0.732 | 0.0111 | 0.70301 | 22 | 2.6
23.48 | 0.72 | 0.009 | 0.70386 | 21 | 2.6
23.5 | 0.715 | 0.0069 | 0.70763 | 21 | 2.6
23.52 | 0.723 | 0.0076 | 0.71527 | 21 | 2.6
23.54 | 0.722 | 0.0098 | 0.72255 | 21 | 2.6
23.56 | 0.733 | 0.0113 | 0.71604 | 21 | 2.6
23.58 | 0.742 | 0.0104 | 0.72305 | 21 | 2.6
23.6 | 0.768 | 0.0104 | 0.71286 | 10 | 2.6
23.62 | 0.739 | 0.0118 | 0.717 | 23 | 2.6
23.64 | 0.733 | 0.0111 | 0.71744 | 22 | 2.6
23.66 | 0.728 | 0.0104 | 0.72323 | 22 | 2.6
23.68 | 0.736 | 0.0107 | 0.70707 | 22 | 2.6
23.7 | 0.747 | 0.0116 | 0.68975 | 21 | 2.6
23.72 | 0.726 | 0.0131 | 0.72128 | 21 | 2.6
23.74 | 0.742 | 0.013 | 0.68662 | 21 | 2.6
23.76 | 0.745 | 0.0128 | 0.71681 | 22 | 2.6
23.78 | 0.737 | 0.0122 | 0.71346 | 22 | 2.6
23.8 | 0.744 | 0.0118 | 0.71272 | 22 | 2.6
23.82 | 0.738 | 0.0102 | 0.71125 | 21 | 2.6
23.84 | 0.741 | 0.0099 | 0.70596 | 21 | 2.6
23.86 | 0.71 | 0.0103 | 0.708 | 21 | 2.6
23.88 | 0.691 | 0.0101 | 0.71185 | 22 | 2.6
23.9 | 0.693 | 0.0107 | 0.72526 | 22 | 2.6
23.92 | 0.747 | 0.0117 | 0.73096 | 22 | 2.6
23.94 | 0.728 | 0.0103 | 0.73125 | 21 | 2.6
23.96 | 0.735 | 0.0095 | 0.72625 | 21 | 2.6
23.98 | 0.732 | 0.0094 | 0.72598 | 21 | 2.6
24 | 0.743 | 0.0091 | 0.7138 | 21 | 2.6
24.02 | 0.758 | 0.0092 | 0.72153 | 22 | 2.6
24.04 | 0.74 | 0.0108 | 0.72462 | 22 | 2.6
24.06 | 0.733 | 0.0104 | 0.72231 | 21 | 2.6
24.08 | 0.749 | 0.0137 | 0.73439 | 21 | 2.6
24.1 | 0.774 | 0.0146 | 0.74377 | 21 | 2.6
24.12 | 0.756 | 0.0133 | 0.74376 | 21 | 2.6
24.14 | 0.749 | 0.0117 | 0.75586 | 21 | 2.6
24.16 | 0.764 | 0.0095 | 0.74584 | 21 | 2.6
24.18 | 0.762 | 0.0092 | 0.75125 | 21 | 2.6
24.2 | 0.742 | 0.0118 | 0.75251 | 21 | 2.6
24.22 | 0.746 | 0.0134 | 0.75801 | 21 | 2.6
24.24 | 0.79 | 0.0122 | 0.76053 | 21 | 2.6
24.26 | 0.783 | 0.0126 | 0.77193 | 21 | 2.6
24.28 | 0.769 | 0.0107 | 0.76924 | 21 | 2.6
24.3 | 0.755 | 0.0097 | 0.7501 | 21 | 2.6
24.32 | 0.734 | 0.0094 | 0.75465 | 21 | 2.6
24.34 | 0.738 | 0.0089 | 0.76038 | 21 | 2.6
24.36 | 0.75 | 0.0115 | 0.76088 | 21 | 2.6
24.38 | 0.725 | 0.0137 | 0.75134 | 22 | 2.6
24.4 | 0.731 | 0.0126 | 0.7328 | 21 | 2.6
24.42 | 0.736 | 0.0108 | 0.73654 | 21 | 2.6
24.44 | 0.72 | 0.0097 | 0.73157 | 22 | 2.6
24.46 | 0.722 | 0.0093 | 0.74607 | 21 | 2.6
24.48 | 0.743 | 0.0109 | 0.73643 | 21 | 2.6
24.5 | 0.714 | 0.0103 | 0.74566 | 21 | 2.6
24.52 | 0.708 | 0.0093 | 0.72954 | 21 | 2.6
24.54 | 0.717 | 0.0098 | 0.72771 | 21 | 2.6
24.56 | 0.697 | 0.0103 | 0.73342 | 21 | 2.6
24.58 | 0.693 | 0.0096 | 0.71809 | 21 | 2.6
24.6 | 0.676 | 0.009 | 0.71475 | 21 | 2.6
24.62 | 0.633 | 0.0078 | 0.6597 | 3 | 2.6
24.64 | 0.66 | 0.0097 | 0.70364 | 20 | 2.6
24.66 | 0.643 | 0.0104 | 0.70281 | 22 | 2.6
24.68 | 0.637 | 0.0119 | 0.70291 | 22 | 2.6
24.7 | 0.642 | 0.0098 | 0.70613 | 21 | 2.6
24.72 | 0.643 | 0.0087 | 0.68167 | 21 | 2.7
24.74 | 0.632 | 0.0088 | 0.69055 | 21 | 2.6
24.76 | 0.625 | 0.0091 | 0.68531 | 21 | 2.6
24.78 | 0.642 | 0.0093 | 0.67785 | 21 | 2.6
24.8 | 0.645 | 0.0092 | 0.67029 | 21 | 2.6
24.82 | 0.621 | 0.0096 | 0.66416 | 21 | 2.6
24.84 | 0.667 | 0.007 | 0.65567 | 21 | 2.6
24.86 | 0.662 | 0.0059 | 0.61677 | 21 | 2.6
24.88 | 0.621 | 0.0097 | 0.62412 | 21 | 2.6
24.9 | 0.609 | 0.0089 | 0.65248 | 21 | 2.6
24.92 | 0.643 | 0.0073 | 0.63351 | 21 | 2.6
24.94 | 0.63 | 0.0066 | 0.63292 | 22 | 2.6
24.96 | 0.628 | 0.0071 | 0.62547 | 21 | 2.7
24.98 | 0.622 | 0.0079 | 0.64671 | 21 | 2.6
25 | 0.676 | 0.0076 | 0.63203 | 21 | 2.6